## ENS_2
Caractéristiques générales
Type de bâtiment | Tertiaire
Destination d'usage | ENS primaire |  | version moteur energie
Identifiant (du bâtiment et de la variante): | 2
Famille de variante (1/2/3) | 1
Zone climatique | H2b
Altitude | 0-400
Surface de référence (SHAB ou SU) | 2784.6
Nombre de logements
Nombre de niveaux (y compris RDC): | 2
Modifications de l'environnement du bâtiment / base(ex: zone sismique moyenne)
Fondations | Semelles filantes
Contraintes estivales extérieures (CE1/CE2, hors condition de présence de climatisation) | CE1
Nombre d'occupants de référence (différent du nb d'occ, conventionnel du calcul RT ; calcul à définir avec DHUP) | 1336.608
Période d'étude de référence | 50
Si réseau de chaleur, merci de saisir :
Contenu CO2 du réseau de chaleur (kgeqCO2 / kWh)
Contenu CO2 du réseau de froid (kgeqCO2 / kWh)
Part EnR du réseau de chaleur
Part EnR du réseau de froid
Phase 3
ENVELOPPE |  | 00_Base recalé 2012 | 01_STD 2019
Murs extérieurs |  | Up=0,28 Bloc béton 20+ITI doublissimo 100 mm R=3,15 | Up=0,19 Bloc béton 20+ITI R=4,75
Murs sur locaux non chauffés |  | Up=0,3 Bloc béton 20+ITI R=2,65 | Up=0,3 Bloc béton 20+ITI R=2,65
Toiture terrasse accessible
Toiture terrasse inaccessible |  | Up=0,176 Dalle béton 20 + PUR Utherm 120 mm R=5,45 | Up=0,14 Dalle béton 20 + PUR Utherm 120 mm R=5,45 + 6cm IBR sous face R=1.50
Toiture combles perdus
Toiture Rampants (combles aménagés) |  | Up=0,203 Laine de verre R=6 | Up=0,203 Laine de verre R=6
Plancher sur Terre-plein
Plancher sur Vide Sanitaire |  | Up=0,282 Dalle béton 20 cm Isol ss dallage 100 mm Knauf Therm Dallage basis R=3 | Up=0,16 Up27 + R=2,6 sous chape (5,6cm TMS MF SI)
Plancher sur Parking ou Sous-Sol
Plancher sur Extérieur
Traitement Pont Thermique plancher Intermédiaire
Baies / façade rideau | Uw | Alu : 1,6 | Alu : 1,6
| Sw / Tlw sans Protect° | 0,45 / 0,55 | 0,45 / 0,55
| Sw / Tlw avec Protect° | 0,03 / 0 | 0,03 / 0
Coffre volet roulant
Protections solaires | Nature | Stores extérieurs | Stores extérieurs
| Gestion | Manuelle | Manuelle
Perméa I4 |  | 1.7 | 1.7
8019.6 |  | Phase 3
SYSTEMES |  | 00_Base recalé 2012 | 01_STD 2019
Ventilation | Nature | Simple flux P extract = 5179W (0,3 W/m3/h) | Double flux rdt 70% certifié P souffl = 0,4 W/m3/h P extract = 0,3 W/m3/h
| Débit d'air | 20048,6 m3/h occup 1044 inoccup | 20048,6 m3/h occup 1044 inoccup
| Régulation débits | sans | sans
| Classe Réseau | Défaut | Défaut
Chauffage | Nature | Chaud Gaz condens hors volume chauffé / Vitocrossal 160 | Chaud Gaz condens hors volume chauffé / Vitocrossal 160
| Puissance | 151 | 151
| Performance | 97,5/108,5% | 97,5/108,5%
Emetteur | Nature | Radiateurs - Régime 60-40°C nu à l'air libre / HVC classe B2 | Radiateurs - Régime 60-40°C nu à l'air libre / HVC classe B2
| Régulation | Robinets thermostatiques : variation temporelle par défaut | Robinets thermostatiques : variation temporelle certifiée 0,4K
Eau Chaude Sanitaire | Nature | Ballon électrique 3x100 litres | Ballon électrique 3x100 litres
| Puissance | 2 kW | 2 kW
| Performance | Ua = 1,17 W/K | Ua = 1,17 W/K
| Points de puisage | Mitigeurs mécaniques | Mitigeurs mécaniques
Refroidissement | Nature | absent | absent
| Puissance | absent | absent
| Performance | absent | absent
Eclairage | Puissance | 14 W/m² | 5 W/m²
| Auxiliaires | 0,15 W/m² | 0,15 W/m²
| Type d'appareillage | Détection de présence dans circulations et sanitaires, interrupteurs manuels ailleurs | Détection de présence dans circulations et sanitaires, gradation dans les salles de classe
| Gestion fractionnée | dans salles de classe | dans salles de classe
Auxiliaires
Production PV | - | - | -
Rafraîchissement passif
Ascenseur |  | 1 ascenseur de charge utile=630 kg vitesse nominale 1m/s | 1 ascenseur de charge utile=630 kg vitesse nominale 1m/s
Parking |  | - | -

## ENS_7
Caractéristiques générales
Type de bâtiment | Tertiaire
Destination d'usage | ENS primaire
Identifiant (du bâtiment et de la variante): | 7
Zone climatique | H2b
Altitude | 0-400
Surface de référence (SHAB ou SU) | 1891.1 |  |  |  | Débit en occupation du projet | Débit en inoccupation du projet | Débit soufflé en occupation (ou entrées d'air en SF) | Débit soufflé en inoccupation (ou entrées d'air en SF) | Débit extrait en occupation | Débit extrait en inoccupation
Nombre de niveaux (y compris RDC): | 2 |  |  |  | 7395 | 0 | 6270 | 0 | 6675 | 0
Fondations | Semelles filantes
Contraintes estivales extérieures (CE1/CE2, hors condition de présence de climatisation) | CE1
Compacité m²déper/shab | 2.46
Périmètre emprise au sol / Surface emprise au sol | 0.193
Nombre d'occupants de référence (différent du nb d'occ, conventionnel du calcul RT ; calcul à définir avec DHUP) | 907.728
Période d'étude de référence | 50
ENVELOPPE |  | 00_Base recalé 2012 | 01_Prestas_2019 | 02_débit réel faible
Murs extérieurs |  | Up=0,19 Parpaing 20cm + 14,3cm Gr30 R=4.75 + Ba13 | Parpaing 20cm + 14,3cm Gr30 R=4.75 + Ba13 Up=0,189 Enduit | Parpaing 20cm + 14,3cm Gr30 R=4.75 + Ba13 Up=0,189 Enduit
Murs sur locaux non chauffés
Toiture terrasse accessible
Toiture terrasse inaccessible |  | Up=0,17 Dalle béton 20 +PUR Utherm 120 mm R=5,55 | Dalle béton de 20cm + 12cm Efigreen duo+ R=5,45 + 6cm IBR sous face R=1.50 Up=0,139 | Dalle béton de 20cm + 12cm Efigreen duo+ R=5,45 + 6cm IBR sous face R=1.50 Up=0,139
Toiture combles perdus
Toiture Rampants (combles aménagés)
Plancher sur Terre-plein
Plancher sur Vide Sanitaire |  | Up=0,164 Dalle béton 13 cm Isol ss chape polyuréthane 120 R=5,55 | Up=0,164 Dalle béton 13 cm Isol ss chape polyuréthane 120 R=5,55 | Up=0,164 Dalle béton 13 cm Isol ss chape polyuréthane 120 R=5,55
Plancher sur Parking ou Sous-Sol
Plancher sur Extérieur
Plancher intermédiaire |  | plancher béton | plancher béton | plancher béton
Traitement Pont Thermique plancher Inter
Baies / façade rideau | Uw | Alu : 2 | Alu : 1,60 | Alu : 1,60
| Sw / Tlw sans Protect° | 0,45 / 0,55 | 0,45 / 0,55 | 0,45 / 0,55
| Sw / Tlw avec Protect° | 0,1 / 0 | 0,1 / 0 | 0,1 / 0
Coffre volet roulant
Protections solaires | Nature | Volet roulant | Volet roulant | Volet roulant
| Gestion | Manuelle | Manuelle | Manuelle
Perméa I4 |  | 1.7 | 1.7 | 1.7
SYSTEMES |  | 00_Base recalé 2012 | 01_Prestas_2019 | 02_débit réel faible
Ventilation | Nature | SF P extract = 4085 W occup (0,3 W/m3/h) 213 W inoccup | SF Sanitaires 212,7 W DF Ecole 3872 W rep, 5163 W souff | DF Ecole+sanitaires 2003 W rep (0,3 W/m3/h), 2508 W souff (0,4 W/m3/h)
| Débit d'air | SF : 13 615,8 m3/h occup 709 m3/h inoccup | Sanitaires 709 m3/h occup et inoccup Ecole 12907 m3/h occup seulement | Ecole+sanitaires souf 6675 m3/h rep 6270 m3/h en occup 0 m3/h en inoccup
| Régulation débits | sans | sans | sans
| Classe Réseau | Défaut | Défaut | Défaut
Chauffage | Nature | Chaud Gaz condens hors volume chauffé / Prestige 120 Solo MKIV | Chaud Gaz condens hors volume chauffé / Prestige 120 Solo MKIV | Chaud Gaz condens hors volume chauffé / Prestige 120 Solo MKIV
| Puissance | 110.8 | 110.8 | 110.8
| Performance | 93,04% valeur par défaut Pertes à l'arrêt par défaut : 957,72 W | 93,04% valeur par défaut Pertes à l'arrêt par défaut : 957,72 W | 93,04% valeur par défaut Pertes à l'arrêt par défaut : 957,72 W
Emetteur | Nature | Radiateurs - Régime 60-40°C nu à l'air libre / HVC classe B2 | Radiateurs - Régime 60-40°C nu à l'air libre / HVC classe B2 | Radiateurs - Régime 60-40°C nu à l'air libre / HVC classe B2
| Régulation | variation temporelle : certifiée 0,4 | variation temporelle : certifiée 0,4 | variation temporelle : certifiée 0,4
Eau Chaude Sanitaire | Nature | Ballon électrique 217 L puisages | Ballon électrique 217 L puisages | Ballon électrique 217 L puisages
| Puissance | 2 kW | 2 kW | 2 kW
| Performance | Ua = 1,67 W/K | Ua = 1,67 W/K | Ua = 1,67 W/K
| Points de puisage | Robinets mélangeurs simples | Robinets mélangeurs simples | Robinets mélangeurs simples
Refroidissement | Nature | absent | absent | absent
| Puissance | absent | absent | absent
| Performance | absent | absent | absent
Eclairage | Puissance | 5 W/m² | 5 W/m² | 5 W/m²
| Auxiliaires | 0,15 W/m² | 0,15 W/m² | 0,15 W/m²
Type d'appareillage
| Gestion fractionnée | non | non | non
| Gestion et commande | Tous locaux : commande Marche arrêt automatique par détection présence et absence Salles de classe : Régulation gradation auto | Tous locaux : commande Marche arrêt automatique par détection présence et absence Salles de classe : Régulation gradation auto | Tous locaux : commande Marche arrêt automatique par détection présence et absence Salles de classe : Régulation gradation auto
Auxiliaires
Production PV | - | - | - | -
Rafraîchissement passif
Ascenseur |  | 1 cabine 630 kg, 1m/s, Cp 0,5 | 1 cabine 630 kg, 1m/s, Cp 0,5 | 1 cabine 630 kg, 1m/s, Cp 0,5
Parking |  | 5 places en aérien (puissances, jours et horaires d'utilisation par défaut - retirées de la modélisation | 5 places en aérien (puissances, jours et horaires d'utilisation par défaut - retirées de la modélisation | 5 places en aérien (puissances, jours et horaires d'utilisation par défaut - retirées de la modélisation
Divers |  | 00_Base recalé 2012 | 01_Prestas_2019 | 02_débit réel faible
| 4.1 Toitures terrasses |  | ajout 76 m² KNAUF INSULATION Laine de Verre ECOSE RT PLUS 032 60 mm
| 4.1 Toitures terrasses |  | ajout 1102 m² KNAUF INSULATION Laine de Verre ECOSE RT PLUS 032 60 mm
| 4.1 Toitures terrasses |  | ajout 581 m² KNAUF INSULATION Laine de Verre ECOSE RT PLUS 032 60 mm
| 8.4 Traitement de l'air et éléments de désenfumage |  | ajout de 342 ml Conduit métallique circulaire
| 8.4 Traitement de l'air et éléments de désenfumage |  | ajout de 342 ml Calorifuge en coquille de laine de roche [ép. 50 mm] pour une conduite de DN 100 mm. - DONNEE ENVIRONNEMENTALE PAR DEFAUT
| 8.4 Traitement de l'air et éléments de désenfumage |  | ajout de 15 Diffuseur d'air circulaire sur plénum avec plaque de faux plafond intégré [débit entre 500 et 1000 m3/h] - DONNEE ENVIRONNEMENTALE PAR DEFAUT
| 8.4 Traitement de l'air et éléments de désenfumage |  | ajout de 9 Diffuseur d'air circulaire sur plénum avec plaque de faux plafond intégré [débit entre 500 et 1000 m3/h] - DONNEE ENVIRONNEMENTALE PAR DEFAUT
| 8.4 Traitement de l'air et éléments de désenfumage |  | ajout de 4 Grille extérieure de ventilation de type pare-pluie en alminium 200x200 - DONNEE ENVIRONNEMENTALE PAR DEFAUT
| 8.4 Traitement de l'air et éléments de désenfumage |  | ajout de 1 Atténuateur de bruit circulaire/silencieux circulaire [DN 400mm] [L 400mm] - DONNEE ENVIRONNEMENTALE PAR DEFAUT
| 8.4 Traitement de l'air et éléments de désenfumage |  | ajout de 1 Clapet coupe feu [surface libre=12,5 à 50dm²] - DONNEE ENVIRONNEMENTALE PAR DEFAUT
| 8.4 Traitement de l'air et éléments de désenfumage |  | ajout de 1 Clapet coupe feu [surface libre=12,5 à 50dm²] - DONNEE ENVIRONNEMENTALE PAR DEFAUT
| 8.4 Traitement de l'air et éléments de désenfumage |  | ajout de 1 Centrale de traitement d'air double flux pour bâtiment tertiaire [Q = 7500 à 10000 m3/h] - DONNEE ENVIRONNEMENTALE PAR DEFAUT
Produits modifiés dans l'ACV /base (résumé)

## ENS_15
Caractéristiques générales
Type de bâtiment | Tertiaire
Destination d'usage | ENS primaire
Identifiant (du bâtiment et de la variante): | 15
Zone climatique | H2b
Altitude | 0-400
Surface de référence (SHAB ou SU) | 896.37
Nombre de niveaux (y compris RDC): | 2
Fondations | Semelles filantes
Contraintes estivales extérieures (CE1/CE2, hors condition de présence de climatisation) | CE1
Compacité m²déper/shab | 2.48
Périmètre emprise au sol / Surface emprise au sol | 0.27
Nombre d'occupants de référence (différent du nb d'occ, conventionnel du calcul RT ; calcul à définir avec DHUP) | 430.2576
Période d'étude de référence | 50
Phase 4
ENVELOPPE |  | 00_Base recalé 2012 | 01_Prestas_2019
Murs extérieurs |  | RDC : Parpaing 20cm + 14,3cm Gr30 R=4.75 + Ba13 Up=0,189 Enduit R+1 : MOB GR32 entre montants 140mm + complément intérieur de 50 mm GR32 Up=0.189 | RDC : Parpaing 20cm + 14,3cm Gr30 R=4.75 + Ba13 Up=0,189 Enduit R+1 : MOB GR32 entre montants 140mm + complément intérieur de 50 mm GR32 Up=0.189
Murs sur locaux non chauffés
Toiture terrasse accessible
Toiture terrasse inaccessible |  | Dalle béton de 20cm + 12cm Efigreen duo+ R=5,45 + 6cm IBR sous face R=1.50 Up=0,139 | Dalle béton de 20cm + 12cm Efigreen duo+ R=5,45 + 6cm IBR sous face R=1.50 Up=0,139
Toiture combles perdus
Toiture Rampants (combles aménagés)
Plancher sur Terre-plein |  | Dalle béton de 13cm isolée sous chape 8cm TMS MF SI R=3.70 Up=0,25 / Ue=0,18 | Dalle béton de 13cm isolée sous chape 8cm TMS MF SI R=3.70 Up=0,25 / Ue=0,18
Plancher sur Vide Sanitaire
Plancher sur Parking ou Sous-Sol
Plancher sur Extérieur |  | Dalle béton de 13cm isolée sous chape 8cm TMS MF SI R=3.70 Up=0,25 / Ue=0,18 | Dalle béton de 13cm isolée sous chape 8cm TMS MF SI R=3.70 Up=0,25 / Ue=0,18
Plancher intermédiaire |  | plancher béton | plancher béton
Traitement Pont Thermique plancher Inter
Baies / façade rideau | Uw | Alu : 1,6 | Alu : 1,6
| Sw / Tlw sans Protect° | 0,45 / 0,55 | 0,45 / 0,55
| Sw / Tlw avec Protect° | 0,1 / 0 | 0,1 / 0
Coffre volet roulant
Protections solaires | Nature | Volet roulant | Volet roulant
| Gestion | Manuelle | Manuelle
Perméa I4 |  | 1.7 | 1.7
SYSTEMES |  | 00_Base recalé 2012 | 01_Prestas_2019
Ventilation | Nature | SF P extract = 2582 W occup (0,4 W/m3/h) 134 W inoccup | DF 70 % certifié P ext = 1835 W occup (0,3 W/m3/h) P souf = 2447 W (0,4 W/m3/h) + SF sanit 101 W (0,3W/m3/h)
| Débit d'air | SF : 6453 m3/h occup 336 m3/h inoccup | DF+SF : 6453 m3/h occup SF : 336 m3/h inoccup
| Régulation débits | sans | sans
| Classe Réseau | Défaut | Défaut
Chauffage | Nature | Chaud Gaz condens en volume chauffé / Atlantic Guillot Azurinox | Chaud Gaz condens en volume chauffé / Atlantic Guillot Azurinox
| Puissance | 80 | 80
| Performance | 97,1% à pleine charge, 106,6 % charge partielle certifiés | 97,1% à pleine charge, 106,6 % charge partielle certifiés
Emetteur | Nature | Radiateurs - Régime 60-40°C nu à l'air libre / HVC classe B2 | Radiateurs - Régime 60-40°C nu à l'air libre / HVC classe B2
| Régulation | variation temporelle : par défaut | variation temporelle certifiée 0,4°C
Eau Chaude Sanitaire | Nature | Ballons électriques 6 x 15 L | Ballons électriques 6 x 15 L
| Puissance | 2 kW | 2 kW
| Performance | Ua = 0,6 W/K | Ua = 0,6 W/K
| Points de puisage | 100 % Mitigeurs thermostatiques ou mécaniques économes | 100 % Mitigeurs thermostatiques ou mécaniques économes
Refroidissement | Nature | absent | absent
| Puissance | absent | absent
| Performance | absent | absent
Eclairage | Puissance | 10 W/m² | 5 W/m²
| Auxiliaires | 0,15 W/m² | 0,15 W/m²
Type d'appareillage
| Gestion fractionnée | salles de classe uniquement | salles de classe uniquement
| Gestion et commande | Tous locaux : commande Marche arrêt automatique par détection présence et absence Salles de classe : Régulation Gestion manuelle | Tous locaux : Marche arrêt auto détection Salles de classe et bureaux : Régulation auto écl constant Autres : allumage extinction / seuil
Auxiliaires
Production PV | - | - | -
Rafraîchissement passif
Ascenseur |  | 1 cabine 630 kg, 1m/s, Cp 0,5 | 1 cabine 630 kg, 1m/s, Cp 0,5
Parking
Divers |  | 00_Base recalé 2012 | 01_Prestas_2019
VMC Double flux avec récupérateur rotatif type CAD O intégral ER 60 VLEX (sur toiture) 5070 m3_h ALDES | 8.4 Traitement de l'air et éléments de désenfumage | Caisson de ventilation simple extraction pour logements collectifs [Débit = 1500 à 4500 m3/h] - DONNEE ENVIRONNEMENTALE PAR DEFAUT | VMC Double flux avec récupérateur rotatif type CAD O intégral ER 60 VLEX (sur toiture) 5070 m3_h ALDES
VMC Simple flux 310m3_h dans local ménage ALDES | 8.4 Traitement de l'air et éléments de désenfumage | absent | VMC Simple flux 310m3_h dans local ménage ALDES
Grille soufflage air | 8.4 Traitement de l'air et éléments de désenfumage | absent | Grille soufflage air
Gaine métallique AG sectionnale 800_600 ht soufflage | 8.5 Réseaux et conduits | absent | Gaine métallique AG sectionnale 800_600 ht soufflage
Produits modifiés dans l'ACV /base (résumé)

## ENS_17
Caractéristiques générales
Type de bâtiment | Tertiaire
Destination d'usage | ENSP
Identifiant (du bâtiment et de la variante): | 1
Zone climatique | H2b
Altitude | 0-400
Surface de référence (SHAB ou SU) | 444.88
Nombre de niveaux (y compris RDC): | 1
Fondations | Semelles filantes
Contraintes estivales extérieures (CE1/CE2, hors condition de présence de climatisation) | CE1
Compacité m²déper/shab | 2.7
Périmètre emprise au sol / Surface emprise au sol | 0.2
Nombre d'occupants de référence (différent du nb d'occ, conventionnel du calcul RT ; calcul à définir avec DHUP) | 214
Période d'étude de référence | 50
|  | PHASE 1 | [7 empty] | PHASE 2 | [20 empty] | PHASE 3 | [23 empty] | PHASE 4
Plan d'expérience 1 | Effort CO2 | [29 empty] | STANDARD_2019 | STANDARD_2019 | STANDARD_2019 | STANDARD_2019 | EFFORT_2ND_OEUVRE | EFFORT_2ND_OEUVRE | EFFORT_2ND_OEUVRE | EFFORT_2ND_OEUVRE | EFFORT_BARDAGE | EFFORT_BARDAGE | STANDARD_2019 | STANDARD_2019 | STANDARD_2019 | EFFORT_2ND_OEUVRE | EFFORT_2ND_OEUVRE | EFFORT_BARDAGE | EFFORT_BARDAGE | EFFORT_BARDAGE | EFFORT_BARDAGE | STANDARD_2019 | EFFORT_2ND_OEUVRE | EFFORT_2ND_OEUVRE | EFFORT_BARDAGE | EFFORT_BARDAGE
| Zone climatique | [29 empty] | H3 | H3 | H1a | H1c | H3 | H2c | H1a | H1b | H3 | H1a | H2b | H2a | H1c | H2d | H1b | H2b | H2d | H2d | H1b | H1a | H2b | H2a | H2a | H2b
| Altitude | [29 empty] | [0.0, 400.0) | [0.0, 400.0) | [0.0, 400.0) | [400.0, 800.0) | [0.0, 400.0) | [0.0, 400.0) | [0.0, 400.0) | [0.0, 400.0) | [0.0, 400.0) | [0.0, 400.0) | [0.0, 400.0) | [0.0, 400.0) | [800.0, inf) | [0.0, 400.0) | [400.0, 800.0) | [0.0, 400.0) | [0.0, 400.0) | [800.0, inf) | [0.0, 400.0) | [0.0, 400.0) | [0.0, 400.0) | [0.0, 400.0) | [0.0, 400.0) | [0.0, 400.0)
ENVELOPPE |  | 00_Base recalée 2012 | 01_Standard Prestas 2019 | 02_Excellent Energie (calcul énergie et carbone cf Cadre travail page 9) | 03_Inter. 1 Energie | 04_Inter. 2 Energie | 05_OSB / Excellent Carbone | 07_Inter. 2 Carbone | 06_Inter. 1 Carbone | 08_Standard Prestas 2019 - PAC | 09_Standard Prestas 2019 - Bois gaz | 10_Excellent - Gaz | 11_Excellent - EJ | 12_Excellent EJ + PV max | 13_Structure - STD2019 - Brique - Gaz | 14_Structure - STD2019 - Mixte bois béton - Gaz | 15_Structure - STD2019 - CLT - Gaz | 17_Ventilation - STD2019 - DF- Gaz | 18_Ventilation - STD2019 - SF- Gaz | 20_Confort d'été - STD2019 - Volets roulants gestion manuelle - Gaz | 21_Confort d'été - STD2019 - Brasseurs d'air - Gaz | 22_Confort d'été - STD2019 - Puits climatique - Gaz | 23_Confort d'été - STD2019 - Rafraichissement adiabatique - Gaz | 24_Confort d'été - STD2019 - BSO à gestion automatique - Gaz | 25_Confort d'été - STD2019 - Bardage ventilé | 26_Données - STD2019 - DED | 27_Données - STD2019 - FDES | 28_Données - STD2019 - FDES optimisées | 29_Modulation - STD2019 - Pieux | 30_Modulation - STD2019 - Zone sismique | SCO_EXP_01_000 | SCO_EXP_01_001 | SCO_EXP_01_002 | SCO_EXP_01_003 | SCO_EXP_01_004 | SCO_EXP_01_005 | SCO_EXP_01_006 | SCO_EXP_01_007 | SCO_EXP_01_008 | SCO_EXP_01_009 | SCO_EXP_01_010 | SCO_EXP_01_011 | SCO_EXP_01_012 | SCO_EXP_01_014 | SCO_EXP_01_015 | SCO_EXP_01_016 | SCO_EXP_01_017 | SCO_EXP_01_018 | SCO_EXP_01_019 | SCO_EXP_01_020 | SCO_EXP_01_021 | SCO_EXP_01_022 | SCO_EXP_01_023 | SCO_EXP_01_024 | MOB RT 2012 | MOB standard 2019 | Parpaing standard 2019 gaz | 04_H1a_STD2019_Brasseur d'air | 04_H1b_STD2019_Brasseur d'air | 04_H1c_STD2019_Brasseur d'air | 04_H2a_STD2019_Brasseur d'air | 04_H2b_STD2019_Brasseur d'air | 04_H2c_STD2019_Brasseur d'air | 04_H2d_STD2019_Brasseur d'air | 04_H3_STD2019_Brasseur d'air | 05_H1a_STD2019_Puits climatique | 05_H1b_STD2019_Puits climatique | 05_H1c_STD2019_Puits climatique | 05_H2a_STD2019_Puits climatique | 05_H2b_STD2019_Puits climatique | 05_H2c_STD2019_Puits climatique | 05_H2d_STD2019_Puits climatique | 05_H3_STD2019_Puits climatique | 06_H1a_STD2019_Rafraichissement adiabatique | 06_H1b_STD2019_Rafraichissement adiabatique | 06_H1c_STD2019_Rafraichissement adiabatique | 06_H2a_STD2019_Rafraichissement adiabatique | 06_H2b_STD2019_Rafraichissement adiabatique | 06_H2c_STD2019_Rafraichissement adiabatique | 06_H2d_STD2019_Rafraichissement adiabatique | 06_H3_STD2019_Rafraichissement adiabatique | 07_H1a_STD2019_BSO à gestion automatique | 07_H1b_STD2019_BSO à gestion automatique | 07_H1c_STD2019_BSO à gestion automatique | 07_H2a_STD2019_BSO à gestion automatique | 07_H2b_STD2019_BSO à gestion automatique | 07_H2c_STD2019_BSO à gestion automatique | 07_H2d_STD2019_BSO à gestion automatique | 07_H3_STD2019_BSO à gestion automatique | 08_H1a_STD2019_Bardage ventilé | 08_H1b_STD2019_Bardage ventilé | 08_H1c_STD2019_Bardage ventilé | 08_H2a_STD2019_Bardage ventilé | 08_H2b_STD2019_Bardage ventilé | 08_H2c_STD2019_Bardage ventilé | 08_H2d_STD2019_Bardage ventilé | 08_H3_STD2019_Bardage ventilé | 03_H1a_Parpaing STD2019 | 03_H1b_Parpaing STD2019 | 03_H1c_Parpaing STD2019 | 03_H2a_Parpaing STD2019 | 03_H2b_Parpaing STD2019 | 03_H2c_Parpaing STD2019 | 03_H2d_Parpaing STD2019 | 03_H3_Parpaing STD2019 | 01_H1a_MOB STD2019 | 01_H1b_MOB STD2019 | 01_H1c_MOB STD2019 | 01_H2a_MOB STD2019 | 01_H2b_MOB STD2019 | 01_H2c_MOB STD2019 | 01_H2d_MOB STD2019 | 01_H3_MOB STD2019 | 09_H1a_MOB STD2019_Brasseurs d'air | 09_H1b_MOB STD2019_Brasseurs d'air | 09_H1c_MOB STD2019_Brasseurs d'air | 09_H2a_MOB STD2019_Brasseurs d'air | 09_H2b_MOB STD2019_Brasseurs d'air | 09_H2c_MOB STD2019_Brasseurs d'air | 09_H2d_MOB STD2019_Brasseurs d'air | 09_H3_MOB STD2019_Brasseurs d'air | 10_H1a_MOB STD2109_Rafraichissement adiabatique | 10_H1b_MOB STD2109_Rafraichissement adiabatique | 10_H1c_MOB STD2109_Rafraichissement adiabatique | 10_H2a_MOB STD2109_Rafraichissement adiabatique | 10_H2b_MOB STD2109_Rafraichissement adiabatique | 10_H2c_MOB STD2109_Rafraichissement adiabatique | 10_H2d_MOB STD2109_Rafraichissement adiabatique | 10_H3_MOB STD2109_Rafraichissement adiabatique
Murs extérieurs |  | Idem STD2019 | Parpaing 20cm + 14+1cm Th30 R=4.75 Up=0,189 Bardage aluminium | MOB : 14,5cm LdV R=4,5 entre montants+ 7,5cm LdV R=2,35 en complément intérieur Up=0,153 Bardage aluminium | Idem STD2019 | Idem STD2019 | MOB : 14,5cm LdR R=4,25 entre montants+ 6cm LdR R=1,7 en complément intérieur Up=0,19 Bardage aluminium | Selon plan structure: Mur 1 : Idem OSB Mur 2 : Voile béton + 14+1cm Th30 R=4.75 Bardage aluminium | Parpaing 20cm + Biofib'Trio R=4.75 + Ba13 Up=0,189 Enduit | Idem STD2019 | Idem STD2019 | Idem Excellent Energie | Idem Excellent Energie | Idem Excellent Energie | Brique 20cm R=0,76 + 14cm Gr32 R=4.35 + Ba13 Up=0,184 Enduit | Idem Inter 2 Carbone | CLT 140 + 12+1cm Th30 R=4,10 Up=0,184 Bardage aluminium | Idem STD2019 | Idem STD2019 | Idem STD2019 | Idem STD2019 | Idem STD2019 | Idem STD2019 | Idem STD2019 | Idem STD2019 | Idem STD2019 | Idem STD2019 | Idem STD2019 | Idem STD2019 | Idem STD2019 |  | MOB : 14,5cm LdV R=4,5 entre montants+ 7,5cm LdV R=2,35 en complément intérieur Up=0,153 Bardage aluminium |  |  | Entre montants Biofib Trio R=4,25 + complément intérieur Biofib Trio R=1,7 Bardage aluminium | Entre montants Biofib Trio R=4,25 + complément intérieur Biofib Trio R=1,7 Bardage aluminium | Entre montants Biofib Trio R=4,25 + complément intérieur Biofib Trio R=1,7 Bardage aluminium | Entre montants Biofib Trio R=4,25 + complément intérieur Biofib Trio R=1,7 Bardage aluminium | MOB : 14,5cm LdR R=4,25 entre montants+ 6cm LdR R=1,7 en complément intérieur Up=0,188 Bardage bois | MOB : 14,5cm LdR R=4,25 entre montants+ 6cm LdR R=1,7 en complément intérieur Up=0,188 Bardage bois |  |  |  | Entre montants Biofib Trio R=4,25 + complément intérieur Biofib Trio R=1,7 Bardage aluminium | Entre montants Biofib Trio R=4,25 + complément intérieur Biofib Trio R=1,7 Bardage aluminium | MOB : 14,5cm LdR R=4,25 entre montants+ 6cm LdR R=1,7 en complément intérieur Up=0,188 Bardage bois | MOB : 14,5cm LdR R=4,25 entre montants+ 6cm LdR R=1,7 en complément intérieur Up=0,188 Bardage bois | MOB : 14,5cm LdR R=4,25 entre montants+ 6cm LdR R=1,7 en complément intérieur Up=0,188 Bardage bois | MOB : 14,5cm LdR R=4,25 entre montants+ 6cm LdR R=1,7 en complément intérieur Up=0,188 Bardage bois |  | Entre montants Biofib Trio R=4,25 + complément intérieur Biofib Trio R=1,7 Bardage aluminium | Entre montants Biofib Trio R=4,25 + complément intérieur Biofib Trio R=1,7 Bardage aluminium | MOB : 14,5cm LdR R=4,25 entre montants+ 6cm LdR R=1,7 en complément intérieur Up=0,188 Bardage bois | MOB : 14,5cm LdR R=4,25 entre montants+ 6cm LdR R=1,7 en complément intérieur Up=0,188 Bardage bois | MOB : 14,5cm LdR R=4,25 entre montants+ 6cm LdR R=1,7 en complément intérieur Up=0,188 Bardage aluminium |  | Parpaing 20cm + 14+1cm Th30 R=4.75 Up=0,189 Bardage aluminium | Parpaing 20cm + 14+1cm Th30 R=4.75 Up=0,189 Bardage aluminium | Parpaing 20cm + 14+1cm Th30 R=4.75 Up=0,189 Bardage aluminium | Parpaing 20cm + 14+1cm Th30 R=4.75 Up=0,189 Bardage aluminium | Parpaing 20cm + 14+1cm Th30 R=4.75 Up=0,189 Bardage aluminium | Parpaing 20cm + 14+1cm Th30 R=4.75 Up=0,189 Bardage aluminium | Parpaing 20cm + 14+1cm Th30 R=4.75 Up=0,189 Bardage aluminium | Parpaing 20cm + 14+1cm Th30 R=4.75 Up=0,189 Bardage aluminium | Parpaing 20cm + 14+1cm Th30 R=4.75 Up=0,189 Bardage aluminium | Parpaing 20cm + 14+1cm Th30 R=4.75 Up=0,189 Bardage aluminium | Parpaing 20cm + 14+1cm Th30 R=4.75 Up=0,189 Bardage aluminium | Parpaing 20cm + 14+1cm Th30 R=4.75 Up=0,189 Bardage aluminium | Parpaing 20cm + 14+1cm Th30 R=4.75 Up=0,189 Bardage aluminium | Parpaing 20cm + 14+1cm Th30 R=4.75 Up=0,189 Bardage aluminium | Parpaing 20cm + 14+1cm Th30 R=4.75 Up=0,189 Bardage aluminium | Parpaing 20cm + 14+1cm Th30 R=4.75 Up=0,189 Bardage aluminium | Parpaing 20cm + 14+1cm Th30 R=4.75 Up=0,189 Bardage aluminium | Parpaing 20cm + 14+1cm Th30 R=4.75 Up=0,189 Bardage aluminium | Parpaing 20cm + 14+1cm Th30 R=4.75 Up=0,189 Bardage aluminium | Parpaing 20cm + 14+1cm Th30 R=4.75 Up=0,189 Bardage aluminium | Parpaing 20cm + 14+1cm Th30 R=4.75 Up=0,189 Bardage aluminium | Parpaing 20cm + 14+1cm Th30 R=4.75 Up=0,189 Bardage aluminium | Parpaing 20cm + 14+1cm Th30 R=4.75 Up=0,189 Bardage aluminium | Parpaing 20cm + 14+1cm Th30 R=4.75 Up=0,189 Bardage aluminium | Parpaing 20cm + 14+1cm Th30 R=4.75 Up=0,189 Bardage aluminium | Parpaing 20cm + 14+1cm Th30 R=4.75 Up=0,189 Bardage aluminium | Parpaing 20cm + 14+1cm Th30 R=4.75 Up=0,189 Bardage aluminium | Parpaing 20cm + 14+1cm Th30 R=4.75 Up=0,189 Bardage aluminium | Parpaing 20cm + 14+1cm Th30 R=4.75 Up=0,189 Bardage aluminium | Parpaing 20cm + 14+1cm Th30 R=4.75 Up=0,189 Bardage aluminium | Parpaing 20cm + 14+1cm Th30 R=4.75 Up=0,189 Bardage aluminium | Parpaing 20cm + 14+1cm Th30 R=4.75 Up=0,189 Bardage aluminium | Parpaing 20cm + 14+1cm Th30 R=4.75 Up=0,189 Bardage aluminium | Parpaing 20cm + 14+1cm Th30 R=4.75 Up=0,189 Bardage aluminium | Parpaing 20cm + 14+1cm Th30 R=4.75 Up=0,189 Bardage aluminium | Parpaing 20cm + 14+1cm Th30 R=4.75 Up=0,189 Bardage aluminium | Parpaing 20cm + 14+1cm Th30 R=4.75 Up=0,189 Bardage aluminium | Parpaing 20cm + 14+1cm Th30 R=4.75 Up=0,189 Bardage aluminium | Parpaing 20cm + 14+1cm Th30 R=4.75 Up=0,189 Bardage aluminium | Parpaing 20cm + 14+1cm Th30 R=4.75 Up=0,189 Bardage aluminium | Parpaing 20cm + 14+1cm Th30 R=4.75 Up=0,189 Bardage aluminium | Parpaing 20cm + 14+1cm Th30 R=4.75 Up=0,189 Bardage aluminium | Parpaing 20cm + 14+1cm Th30 R=4.75 Up=0,189 Bardage aluminium | Parpaing 20cm + 14+1cm Th30 R=4.75 Up=0,189 Bardage aluminium | Parpaing 20cm + 14+1cm Th30 R=4.75 Up=0,189 Bardage aluminium | Parpaing 20cm + 14+1cm Th30 R=4.75 Up=0,189 Bardage aluminium | Parpaing 20cm + 14+1cm Th30 R=4.75 Up=0,189 Bardage aluminium | Parpaing 20cm + 14+1cm Th30 R=4.75 Up=0,189 Bardage aluminium | Parpaing 20cm + 14+1cm Th30 R=4.75 Up=0,189 Bardage aluminium
Murs sur locaux non chauffés |  | Idem STD2019 | Parpaing 20cm + 8+1cm Th32 R=2,55 Up=0,302 | Mur 1 : MOB : 14,5cm LdV R=4,5 entre montants Up=0,27 Mur 2 : Parpaing 20cm + 10+1cm Th30 R=3,40 Up=0,251 | Idem STD2019 | Idem STD2019 | Mur 1 : MOB : 14,5cm LdR R=4,25 entre montants Up=0,28 Mur 2 : Parpaing 20cm + 8+1cm Th32 R=2,55 Up=0,302 | Selon plan structure: Mur 1 : Voile béton 16cm + 8+1cm Th32 R=2,55 Up=0,315 Mur 2 : Idem STD2019 | Idem STD2019 | Idem STD2019 | Idem STD2019 | Idem Excellent Energie | Idem Excellent Energie | Idem Excellent Energie | Idem STD2019 | Idem Inter 2 Carbone | CLT 140 + 8+1cm Th32 R=2,55 Up=0,242 | Idem STD2019 | Idem STD2019 | Idem STD2019 | Idem STD2019 | Idem STD2019 | Idem STD2019 | Idem STD2019 | Idem STD2019 | Idem STD2019 | Idem STD2019 | Idem STD2019 | Idem STD2019 | Idem STD2019 |  | Mur 1 : MOB : 14,5cm LdV R=4,5 entre montants Up=0,270 Mur 2 : Parpaing 20cm + 8+1cm Th32 R=2,55 Up=0,302 |  |  | Mur 1 : MOB : Biofib Trio R=4,25 entre montants Mur 2 : Parpaing 20cm + Biofib Trio R=2,55 + Ba13 | Mur 1 : MOB : Biofib Trio R=4,25 entre montants Mur 2 : Parpaing 20cm + Biofib Trio R=2,55 + Ba13 | Mur 1 : MOB : Biofib Trio R=4,25 entre montants Mur 2 : Parpaing 20cm + Biofib Trio R=2,55 + Ba13 | Mur 1 : MOB : Biofib Trio R=4,25 entre montants Mur 2 : Parpaing 20cm + Biofib Trio R=2,55 + Ba13 | [5 empty] | Mur 1 : MOB : Biofib Trio R=4,25 entre montants Mur 2 : Parpaing 20cm + Biofib Trio R=2,55 + Ba13 | Mur 1 : MOB : Biofib Trio R=4,25 entre montants Mur 2 : Parpaing 20cm + Biofib Trio R=2,55 + Ba13 | [5 empty] | Mur 1 : MOB : Biofib Trio R=4,25 entre montants Mur 2 : Parpaing 20cm + Biofib Trio R=2,55 + Ba13 | Mur 1 : MOB : Biofib Trio R=4,25 entre montants Mur 2 : Parpaing 20cm + Biofib Trio R=2,55 + Ba13 |  |  | Mur 1 : MOB : 14,5cm LdR R=4,25 entre montants Up=0,282 Mur 2 : Parpaing 20cm + 8+1cm Th32 R=2,55 Up=0,302 |  | Parpaing 20cm + 8+1cm Th32 R=2,55 Up=0,302 | Parpaing 20cm + 8+1cm Th32 R=2,55 Up=0,302 | Parpaing 20cm + 8+1cm Th32 R=2,55 Up=0,302 | Parpaing 20cm + 8+1cm Th32 R=2,55 Up=0,302 | Parpaing 20cm + 8+1cm Th32 R=2,55 Up=0,302 | Parpaing 20cm + 8+1cm Th32 R=2,55 Up=0,302 | Parpaing 20cm + 8+1cm Th32 R=2,55 Up=0,302 | Parpaing 20cm + 8+1cm Th32 R=2,55 Up=0,302 | Parpaing 20cm + 8+1cm Th32 R=2,55 Up=0,302 | Parpaing 20cm + 8+1cm Th32 R=2,55 Up=0,302 | Parpaing 20cm + 8+1cm Th32 R=2,55 Up=0,302 | Parpaing 20cm + 8+1cm Th32 R=2,55 Up=0,302 | Parpaing 20cm + 8+1cm Th32 R=2,55 Up=0,302 | Parpaing 20cm + 8+1cm Th32 R=2,55 Up=0,302 | Parpaing 20cm + 8+1cm Th32 R=2,55 Up=0,302 | Parpaing 20cm + 8+1cm Th32 R=2,55 Up=0,302 | Parpaing 20cm + 8+1cm Th32 R=2,55 Up=0,302 | Parpaing 20cm + 8+1cm Th32 R=2,55 Up=0,302 | Parpaing 20cm + 8+1cm Th32 R=2,55 Up=0,302 | Parpaing 20cm + 8+1cm Th32 R=2,55 Up=0,302 | Parpaing 20cm + 8+1cm Th32 R=2,55 Up=0,302 | Parpaing 20cm + 8+1cm Th32 R=2,55 Up=0,302 | Parpaing 20cm + 8+1cm Th32 R=2,55 Up=0,302 | Parpaing 20cm + 8+1cm Th32 R=2,55 Up=0,302 | Parpaing 20cm + 8+1cm Th32 R=2,55 Up=0,302 | Parpaing 20cm + 8+1cm Th32 R=2,55 Up=0,302 | Parpaing 20cm + 8+1cm Th32 R=2,55 Up=0,302 | Parpaing 20cm + 8+1cm Th32 R=2,55 Up=0,302 | Parpaing 20cm + 8+1cm Th32 R=2,55 Up=0,302 | Parpaing 20cm + 8+1cm Th32 R=2,55 Up=0,302 | Parpaing 20cm + 8+1cm Th32 R=2,55 Up=0,302 | Parpaing 20cm + 8+1cm Th32 R=2,55 Up=0,302 | Parpaing 20cm + 8+1cm Th32 R=2,55 Up=0,302 | Parpaing 20cm + 8+1cm Th32 R=2,55 Up=0,302 | Parpaing 20cm + 8+1cm Th32 R=2,55 Up=0,302 | Parpaing 20cm + 8+1cm Th32 R=2,55 Up=0,302 | Parpaing 20cm + 8+1cm Th32 R=2,55 Up=0,302 | Parpaing 20cm + 8+1cm Th32 R=2,55 Up=0,302 | Parpaing 20cm + 8+1cm Th32 R=2,55 Up=0,302 | Parpaing 20cm + 8+1cm Th32 R=2,55 Up=0,302 | Parpaing 20cm + 8+1cm Th32 R=2,55 Up=0,302 | Parpaing 20cm + 8+1cm Th32 R=2,55 Up=0,302 | Parpaing 20cm + 8+1cm Th32 R=2,55 Up=0,302 | Parpaing 20cm + 8+1cm Th32 R=2,55 Up=0,302 | Parpaing 20cm + 8+1cm Th32 R=2,55 Up=0,302 | Parpaing 20cm + 8+1cm Th32 R=2,55 Up=0,302 | Parpaing 20cm + 8+1cm Th32 R=2,55 Up=0,302 | Parpaing 20cm + 8+1cm Th32 R=2,55 Up=0,302 | Parpaing 20cm + 8+1cm Th32 R=2,55 Up=0,302
Refend intérieur principal |  | Idem STD2019 | Parpaing | MOB : 14,5cm LdV R=4,5 entre montants | Idem STD2019 | Idem STD2019 | MOB : 14,5cm LdV R=4,5 entre montants | Voile béton 20cm | Idem STD2019 | Idem STD2019 | Idem STD2019 | Idem STD2019 | Idem STD2019 | Idem STD2019 | Idem STD2019 | Idem Inter 2 Carbone | CLT 140 | Idem STD2019 | Idem STD2019 | Idem STD2019 | Idem STD2019 | Idem STD2019 | Idem STD2019 | Idem STD2019 | Idem STD2019 | Idem STD2019 | Idem STD2019 | Idem STD2019 | Idem STD2019 | Idem STD2019 |  | MOB : 14,5cm LdV R=4,5 entre montants |  |  | Entre montants Biofib Trio R=4,25 | Entre montants Biofib Trio R=4,25 | Entre montants Biofib Trio R=4,25 | Entre montants Biofib Trio R=4,25 | [5 empty] | Entre montants Biofib Trio R=4,25 | Entre montants Biofib Trio R=4,25 | [5 empty] | Entre montants Biofib Trio R=4,25 | Entre montants Biofib Trio R=4,25 |  |  | MOB : 14,5cm LdR R=4,25 entre montants |  | Parpaing | Parpaing | Parpaing | Parpaing | Parpaing | Parpaing | Parpaing | Parpaing | Parpaing | Parpaing | Parpaing | Parpaing | Parpaing | Parpaing | Parpaing | Parpaing | Parpaing | Parpaing | Parpaing | Parpaing | Parpaing | Parpaing | Parpaing | Parpaing | Parpaing | Parpaing | Parpaing | Parpaing | Parpaing | Parpaing | Parpaing | Parpaing | Parpaing | Parpaing | Parpaing | Parpaing | Parpaing | Parpaing | Parpaing | Parpaing | Parpaing | Parpaing | Parpaing | Parpaing | Parpaing | Parpaing | Parpaing | Parpaing | Parpaing
Toiture terrasse inaccessible |  | Idem STD2019 | Dalle béton de 20cm + 12cm PUR R=5,45 + 6cm IBR sous face R=1.50 Up=0,139 | OSB : PUR 18cm en double couche Rtot=7,7 + 6cm IBR sous face R=1.50 Up=0,103 | Idem STD2019 | Idem STD2019 | OSB : 12cm PUR R=5,45 + 6cm IBR sous face R=1.50 Up=0,136 | Idem OSB | Idem STD2019 | Idem STD2019 | Idem STD2019 | Idem Excellent Energie | Idem Excellent Energie | Idem Excellent Energie | Idem STD2019 | Idem Inter 2 Carbone | CLT + 10cmPUR R=4,50 + 6cm IBR sous face R=1.50 Up=0,130 à 0,145 | Idem STD2019 | Idem STD2019 | Idem STD2019 | Idem STD2019 | Idem STD2019 | Idem STD2019 | Idem STD2019 | Idem STD2019 | Idem STD2019 | Idem STD2019 | Idem STD2019 | Idem STD2019 | Idem STD2019 |  | OSB : PUR 18cm en double couche Rtot=7,7 + 6cm IBR sous face R=1.50 Up=0,103 |  |  | 2x10cm PSE | 2x10cm PSE | 2x10cm PSE | 2x10cm PSE | [5 empty] | 2x10cm PSE | 2x10cm PSE |  | OSB : PUR 18cm en double couche Rtot=7,7 + 6cm IBR sous face R=1.50 Up=0,103 |  |  |  | 2x10cm PSE | 2x10cm PSE |  |  | OSB : 12cm PUR R=5,45 + 6cm IBR sous face R=1.50 Up=0,136 |  | Dalle béton de 20cm + 12cm PUR R=5,45 + 6cm IBR sous face R=1.50 Up=0,139 | Dalle béton de 20cm + 12cm PUR R=5,45 + 6cm IBR sous face R=1.50 Up=0,139 | Dalle béton de 20cm + 12cm PUR R=5,45 + 6cm IBR sous face R=1.50 Up=0,139 | Dalle béton de 20cm + 12cm PUR R=5,45 + 6cm IBR sous face R=1.50 Up=0,139 | Dalle béton de 20cm + 12cm PUR R=5,45 + 6cm IBR sous face R=1.50 Up=0,139 | Dalle béton de 20cm + 12cm PUR R=5,45 + 6cm IBR sous face R=1.50 Up=0,139 | Dalle béton de 20cm + 12cm PUR R=5,45 + 6cm IBR sous face R=1.50 Up=0,139 | Dalle béton de 20cm + 12cm PUR R=5,45 + 6cm IBR sous face R=1.50 Up=0,139 | Dalle béton de 20cm + 12cm PUR R=5,45 + 6cm IBR sous face R=1.50 Up=0,139 | Dalle béton de 20cm + 12cm PUR R=5,45 + 6cm IBR sous face R=1.50 Up=0,139 | Dalle béton de 20cm + 12cm PUR R=5,45 + 6cm IBR sous face R=1.50 Up=0,139 | Dalle béton de 20cm + 12cm PUR R=5,45 + 6cm IBR sous face R=1.50 Up=0,139 | Dalle béton de 20cm + 12cm PUR R=5,45 + 6cm IBR sous face R=1.50 Up=0,139 | Dalle béton de 20cm + 12cm PUR R=5,45 + 6cm IBR sous face R=1.50 Up=0,139 | Dalle béton de 20cm + 12cm PUR R=5,45 + 6cm IBR sous face R=1.50 Up=0,139 | Dalle béton de 20cm + 12cm PUR R=5,45 + 6cm IBR sous face R=1.50 Up=0,139 | Dalle béton de 20cm + 12cm PUR R=5,45 + 6cm IBR sous face R=1.50 Up=0,139 | Dalle béton de 20cm + 12cm PUR R=5,45 + 6cm IBR sous face R=1.50 Up=0,139 | Dalle béton de 20cm + 12cm PUR R=5,45 + 6cm IBR sous face R=1.50 Up=0,139 | Dalle béton de 20cm + 12cm PUR R=5,45 + 6cm IBR sous face R=1.50 Up=0,139 | Dalle béton de 20cm + 12cm PUR R=5,45 + 6cm IBR sous face R=1.50 Up=0,139 | Dalle béton de 20cm + 12cm PUR R=5,45 + 6cm IBR sous face R=1.50 Up=0,139 | Dalle béton de 20cm + 12cm PUR R=5,45 + 6cm IBR sous face R=1.50 Up=0,139 | Dalle béton de 20cm + 12cm PUR R=5,45 + 6cm IBR sous face R=1.50 Up=0,139 | Dalle béton de 20cm + 12cm PUR R=5,45 + 6cm IBR sous face R=1.50 Up=0,139 | Dalle béton de 20cm + 12cm PUR R=5,45 + 6cm IBR sous face R=1.50 Up=0,139 | Dalle béton de 20cm + 12cm PUR R=5,45 + 6cm IBR sous face R=1.50 Up=0,139 | Dalle béton de 20cm + 12cm PUR R=5,45 + 6cm IBR sous face R=1.50 Up=0,139 | Dalle béton de 20cm + 12cm PUR R=5,45 + 6cm IBR sous face R=1.50 Up=0,139 | Dalle béton de 20cm + 12cm PUR R=5,45 + 6cm IBR sous face R=1.50 Up=0,139 | Dalle béton de 20cm + 12cm PUR R=5,45 + 6cm IBR sous face R=1.50 Up=0,139 | Dalle béton de 20cm + 12cm PUR R=5,45 + 6cm IBR sous face R=1.50 Up=0,139 | Dalle béton de 20cm + 12cm PUR R=5,45 + 6cm IBR sous face R=1.50 Up=0,139 | Dalle béton de 20cm + 12cm PUR R=5,45 + 6cm IBR sous face R=1.50 Up=0,139 | Dalle béton de 20cm + 12cm PUR R=5,45 + 6cm IBR sous face R=1.50 Up=0,139 | Dalle béton de 20cm + 12cm PUR R=5,45 + 6cm IBR sous face R=1.50 Up=0,139 | Dalle béton de 20cm + 12cm PUR R=5,45 + 6cm IBR sous face R=1.50 Up=0,139 | Dalle béton de 20cm + 12cm PUR R=5,45 + 6cm IBR sous face R=1.50 Up=0,139 | Dalle béton de 20cm + 12cm PUR R=5,45 + 6cm IBR sous face R=1.50 Up=0,139 | Dalle béton de 20cm + 12cm PUR R=5,45 + 6cm IBR sous face R=1.50 Up=0,139 | Dalle béton de 20cm + 12cm PUR R=5,45 + 6cm IBR sous face R=1.50 Up=0,139 | Dalle béton de 20cm + 12cm PUR R=5,45 + 6cm IBR sous face R=1.50 Up=0,139 | Dalle béton de 20cm + 12cm PUR R=5,45 + 6cm IBR sous face R=1.50 Up=0,139 | Dalle béton de 20cm + 12cm PUR R=5,45 + 6cm IBR sous face R=1.50 Up=0,139 | Dalle béton de 20cm + 12cm PUR R=5,45 + 6cm IBR sous face R=1.50 Up=0,139 | Dalle béton de 20cm + 12cm PUR R=5,45 + 6cm IBR sous face R=1.50 Up=0,139 | Dalle béton de 20cm + 12cm PUR R=5,45 + 6cm IBR sous face R=1.50 Up=0,139 | Dalle béton de 20cm + 12cm PUR R=5,45 + 6cm IBR sous face R=1.50 Up=0,139 | Dalle béton de 20cm + 12cm PUR R=5,45 + 6cm IBR sous face R=1.50 Up=0,139
Toiture terrasse inaccessible
Toiture combles perdus
Toiture Rampants (combles aménagés)
Plancher sur Terre-plein |  | Idem STD2019 | Dalle béton de 13cm isolée sous chape 8cm TMS MF SI R=3.70 Up=0,25 / Ue=0,18 | Dalle béton de 13cm isolée sous chape 14cm TMS MF SI R=6,50 Up=0,15 / Ue=0,135 | Idem STD2019 | Idem STD2019 | Idem STD2019 | Idem STD2019 | Idem STD2019 | Idem STD2019 | Idem STD2019 | Idem Excellent Energie | Idem Excellent Energie | Idem Excellent Energie | Idem STD2019 | Idem STD2019 | Idem STD2019 | Idem STD2019 | Idem STD2019 | Idem STD2019 | Idem STD2019 | Idem STD2019 | Idem STD2019 | Idem STD2019 | Idem STD2019 | Idem STD2019 | Idem STD2019 | Idem STD2019 | Idem STD2019 | Idem STD2019 |  | Dalle béton de 13cm isolée sous chape 14cm TMS MF SI R=6,50 Up=0,15 / Ue=0,135 |  |  | Isolation sous chape PSE 12cm | Isolation sous chape PSE 12cm | Isolation sous chape PSE 12cm | Isolation sous chape PSE 12cm | [5 empty] | Isolation sous chape PSE 12cm | Isolation sous chape PSE 12cm | [5 empty] | Isolation sous chape PSE 12cm | Isolation sous chape PSE 12cm |  |  | Dalle béton de 13cm isolée sous chape 8cm TMS MF SI R=3.70 Up=0,25 / Ue=0,178
Plancher sur Vide Sanitaire |  | Idem STD2019 | Up27 + R=2,6 sous chape (5,6cm TMS MF SI) Up=0,16 /Ue=0,179 | Up19 + R=2,6 sous chape (5,6cm TMS MF SI) Up=0,13 / Ue=0,157 | Idem STD2019 | Idem STD2019 | Idem STD2019 | Idem STD2019 | Idem STD2019 | Idem STD2019 | Idem STD2019 | Idem Excellent Energie | Idem Excellent Energie | Idem Excellent Energie | Idem STD2019 | Idem STD2019 | Idem STD2019 | Idem STD2019 | Idem STD2019 | Idem STD2019 | Idem STD2019 | Idem STD2019 | Idem STD2019 | Idem STD2019 | Idem STD2019 | Idem STD2019 | Idem STD2019 | Idem STD2019 | Idem STD2019 | Idem STD2019 |  | Up19 + R=2,6 sous chape (5,6cm TMS MF SI) Up=0,13 /Ue=0,157 |  |  | Up27 + isolation sous chape PSE 8cm | Up27 + isolation sous chape PSE 8cm | Up27 + isolation sous chape PSE 8cm | Up27 + isolation sous chape PSE 8cm | [5 empty] | Up27 + isolation sous chape PSE 8cm | Up27 + isolation sous chape PSE 8cm |  | Up19 + R=2,6 sous chape (5,6cm TMS MF SI) Up=0,13 /Ue=0,157 |  |  |  | Up27 + isolation sous chape PSE 8cm | Up27 + isolation sous chape PSE 8cm |  |  | Up27 + R=2,6 sous chape (5,6cm TMS MF SI) Up=0,16 /Ue=0,179
Plancher sur Parking ou Sous-Sol
Plancher sur Extérieur
Plancher intermédiaire
Traitement Pont Thermique plancher Intermédiaire
Revêtement de sol | [34 empty] | - Autres : sol linoléum (400m²) | - Autres : sol linoléum (400m²) | - Autres : sol linoléum (400m²) | - Autres : sol linoléum (400m²) | [5 empty] | - Autres : sol linoléum (400m²) | - Autres : sol linoléum (400m²) | [5 empty] | - Autres : sol linoléum (400m²) | - Autres : sol linoléum (400m²) |  |  | - Sanitaires : carrelage (45m²) - Autres : sol PVC (400m²)
Baies / façade rideau | Uw | Idem STD2019 | Alu : 1,60 | Alu : 1,40 | Idem STD2019 | Idem STD2019 | Idem STD2019 | Idem STD2019 | Idem STD2019 | Idem STD2019 | Idem STD2019 | Idem Excellent Energie | Idem Excellent Energie | Idem Excellent Energie | Idem STD2019 | Idem STD2019 | Idem STD2019 | Idem STD2019 | Idem STD2019 | Idem STD2019 | Idem STD2019 | Idem STD2019 | Idem STD2019 | Idem STD2019 | Idem STD2019 | Idem STD2019 | Idem STD2019 | Idem STD2019 | Idem STD2019 | Idem STD2019 |  | Alu : 1,40 |  |  | Bois : 1,6 | Bois : 1,6 | Bois : 1,6 | Bois : 1,6 | [5 empty] | Bois : 1,6 | Bois : 1,6 | [5 empty] | Bois : 1,6 | Bois : 1,6 |  |  | Alu : 1,60
| Sw / Tlw sans Protect° | Idem STD2019 | Alu : 0,45/0,55 | Alu : 0,48/0,55 | Idem STD2019 | Idem STD2019 | Idem STD2019 | Idem STD2019 | Idem STD2019 | Idem STD2019 | Idem STD2019 | Idem Excellent Energie | Idem Excellent Energie | Idem Excellent Energie | Idem STD2019 | Idem STD2019 | Idem STD2019 | Idem STD2019 | Idem STD2019 | Idem STD2019 | Idem STD2019 | Idem STD2019 | Idem STD2019 | Idem STD2019 | Idem STD2019 | Idem STD2019 | Idem STD2019 | Idem STD2019 | Idem STD2019 | Idem STD2019 |  | Alu : 0,48/0,55 | [22 empty] | Alu : 0,45/0,55
| Sw / Tlw avec Protect° | Idem STD2019 | Alu : 0,10/0,00 | Idem STD2019 | Idem STD2019 | Idem STD2019 | Idem STD2019 | Idem STD2019 | Idem STD2019 | Idem STD2019 | Idem STD2019 | Idem STD2019 | Idem STD2019 | Idem STD2019 | Idem STD2019 | Idem STD2019 | Idem STD2019 | Idem STD2019 | Idem STD2019 | Idem STD2019 | Idem STD2019 | Idem STD2019 | Idem STD2019 | Idem STD2019 | Idem STD2019 | Idem STD2019 | Idem STD2019 | Idem STD2019 | Idem STD2019 | Idem STD2019 | [24 empty] | Alu : 0,10/0,00
Coffre volet roulant |  | Idem STD2019 | Uc=2,00 | Idem STD2019 | Idem STD2019 | Idem STD2019 | Idem STD2019 | Idem STD2019 | Idem STD2019 | Idem STD2019 | Idem STD2019 | Idem STD2019 | Idem STD2019 | Idem STD2019 | Idem STD2019 | Idem STD2019 | Idem STD2019 | Idem STD2019 | Idem STD2019 | Idem STD2019 | Idem STD2019 | Idem STD2019 | Idem STD2019 | Idem STD2019 | Idem STD2019 | Idem STD2019 | Idem STD2019 | Idem STD2019 | Idem STD2019 | Idem STD2019 | [24 empty] | Uc=2,00
Protections solaires | Nature | Idem STD2019 | Volet roulant | Idem STD2019 | Idem STD2019 | Idem STD2019 | Idem STD2019 | Idem STD2019 | Idem STD2019 | Idem STD2019 | Idem STD2019 | Idem STD2019 | Idem STD2019 | Idem STD2019 | Idem STD2019 | Idem STD2019 | Idem STD2019 | Idem STD2019 | Idem STD2019 | Idem STD2019 | Idem STD2019 | Idem STD2019 | Idem STD2019 | BSO | Idem STD2019 | Idem STD2019 | Idem STD2019 | Idem STD2019 | Idem STD2019 | Idem STD2019 | [24 empty] | Volet roulant | [26 empty] | BSO | BSO | BSO | BSO | BSO | BSO | BSO | BSO
| Gestion | Idem STD2019 | Gestion manuelle | Idem STD2019 | Idem STD2019 | Idem STD2019 | Idem STD2019 | Idem STD2019 | Idem STD2019 | Idem STD2019 | Idem STD2019 | Idem STD2019 | Idem STD2019 | Idem STD2019 | Idem STD2019 | Idem STD2019 | Idem STD2019 | Idem STD2019 | Idem STD2019 | Idem STD2019 | Idem STD2019 | Idem STD2019 | Idem STD2019 | Gestion automatique | Idem STD2019 | Idem STD2019 | Idem STD2019 | Idem STD2019 | Idem STD2019 | Idem STD2019 | [24 empty] | Gestion manuelle | [26 empty] | Gestion automatique | Gestion automatique | Gestion automatique | Gestion automatique | Gestion automatique | Gestion automatique | Gestion automatique | Gestion automatique
Perméa I4 |  | Idem STD2019 | 1.7 | 1 | Idem STD2019 | 1 | Idem STD2019 | Idem STD2019 | Idem STD2019 | Idem STD2019 | Idem STD2019 | Idem Excellent Energie | Idem Excellent Energie | Idem Excellent Energie | Idem STD2019 | Idem STD2019 | Idem STD2019 | Idem STD2019 | Idem STD2019 | Idem STD2019 | Idem STD2019 | Idem STD2019 | Idem STD2019 | Idem STD2019 | Idem STD2019 | Idem STD2019 | Idem STD2019 | Idem STD2019 | Idem STD2019 | Idem STD2019 |  | 1 | [6 empty] | 1 | [7 empty] | 1 | [7 empty] | 1.7
SYSTEMES |  | 00_Base recalée 2012 | 01_Standard Prestas 2019 | 02_Excellent Energie (calcul énergie et carbone cf Cadre travail page 9) | 03_Inter. 1 Energie | 04_Inter. 2 Energie | 05_OSB / Excellent Carbone | 07_Inter. 2 Carbone | 06_Inter. 1 Carbone | 08_Standard Prestas 2019 - PAC | 09_Standard Prestas 2019 - Bois gaz | 10_Excellent - Gaz | 11_Excellent - EJ | 12_Excellent EJ + PV max | 13_Structure - STD2019 - Brique - Gaz | 14_Structure - STD2019 - Mixte bois béton - Gaz | 15_Structure - STD2019 - CLT - Gaz | 17_Ventilation - STD2019 - DF- Gaz | 18_Ventilation - STD2019 - SF- Gaz | 20_Confort d'été - STD2019 - Volets roulants gestion manuelle - Gaz | 21_Confort d'été - STD2019 - Brasseurs d'air - Gaz | 22_Confort d'été - STD2019 - Puits climatique - Gaz | 23_Confort d'été - STD2019 - Rafraichissement adiabatique - Gaz | 24_Confort d'été - STD2019 - BSO à gestion automatique - Gaz | 25_Confort d'été - STD2019 - Bardage ventilé | 26_Données - STD2019 - DED | 27_Données - STD2019 - FDES | 28_Données - STD2019 - FDES optimisées | 29_Modulation - STD2019 - Pieux | 30_Modulation - STD2019 - Zone sismique | SCO_EXP_01_000 | SCO_EXP_01_001 | SCO_EXP_01_002 | SCO_EXP_01_003 | SCO_EXP_01_004 | SCO_EXP_01_005 | SCO_EXP_01_006 | SCO_EXP_01_007 | SCO_EXP_01_008 | SCO_EXP_01_009 | SCO_EXP_01_010 | SCO_EXP_01_011 | SCO_EXP_01_012 | SCO_EXP_01_014 | SCO_EXP_01_015 | SCO_EXP_01_016 | SCO_EXP_01_017 | SCO_EXP_01_018 | SCO_EXP_01_019 | SCO_EXP_01_020 | SCO_EXP_01_021 | SCO_EXP_01_022 | SCO_EXP_01_023 | SCO_EXP_01_024 | MOB RT 2012 | MOB standard 2019 | Parpaing standard 2019 gaz | 04_H1a_STD2019_Brasseur d'air | 04_H1b_STD2019_Brasseur d'air | 04_H1c_STD2019_Brasseur d'air | 04_H2a_STD2019_Brasseur d'air | 04_H2b_STD2019_Brasseur d'air | 04_H2c_STD2019_Brasseur d'air | 04_H2d_STD2019_Brasseur d'air | 04_H3_STD2019_Brasseur d'air | 05_H1a_STD2019_Puits climatique | 05_H1b_STD2019_Puits climatique | 05_H1c_STD2019_Puits climatique | 05_H2a_STD2019_Puits climatique | 05_H2b_STD2019_Puits climatique | 05_H2c_STD2019_Puits climatique | 05_H2d_STD2019_Puits climatique | 05_H3_STD2019_Puits climatique | 06_H1a_STD2019_Rafraichissement adiabatique | 06_H1b_STD2019_Rafraichissement adiabatique | 06_H1c_STD2019_Rafraichissement adiabatique | 06_H2a_STD2019_Rafraichissement adiabatique | 06_H2b_STD2019_Rafraichissement adiabatique | 06_H2c_STD2019_Rafraichissement adiabatique | 06_H2d_STD2019_Rafraichissement adiabatique | 06_H3_STD2019_Rafraichissement adiabatique | 07_H1a_STD2019_BSO à gestion automatique | 07_H1b_STD2019_BSO à gestion automatique | 07_H1c_STD2019_BSO à gestion automatique | 07_H2a_STD2019_BSO à gestion automatique | 07_H2b_STD2019_BSO à gestion automatique | 07_H2c_STD2019_BSO à gestion automatique | 07_H2d_STD2019_BSO à gestion automatique | 07_H3_STD2019_BSO à gestion automatique | 08_H1a_STD2019_Bardage ventilé | 08_H1b_STD2019_Bardage ventilé | 08_H1c_STD2019_Bardage ventilé | 08_H2a_STD2019_Bardage ventilé | 08_H2b_STD2019_Bardage ventilé | 08_H2c_STD2019_Bardage ventilé | 08_H2d_STD2019_Bardage ventilé | 08_H3_STD2019_Bardage ventilé | 03_H1a_Parpaing STD2019 | 03_H1b_Parpaing STD2019 | 03_H1c_Parpaing STD2019 | 03_H2a_Parpaing STD2019 | 03_H2b_Parpaing STD2019 | 03_H2c_Parpaing STD2019 | 03_H2d_Parpaing STD2019 | 03_H3_Parpaing STD2019 | 01_H1a_MOB STD2019 | 01_H1b_MOB STD2019 | 01_H1c_MOB STD2019 | 01_H2a_MOB STD2019 | 01_H2b_MOB STD2019 | 01_H2c_MOB STD2019 | 01_H2d_MOB STD2019 | 01_H3_MOB STD2019 | 09_H1a_MOB STD2019_Brasseurs d'air | 09_H1b_MOB STD2019_Brasseurs d'air | 09_H1c_MOB STD2019_Brasseurs d'air | 09_H2a_MOB STD2019_Brasseurs d'air | 09_H2b_MOB STD2019_Brasseurs d'air | 09_H2c_MOB STD2019_Brasseurs d'air | 09_H2d_MOB STD2019_Brasseurs d'air | 09_H3_MOB STD2019_Brasseurs d'air | 10_H1a_MOB STD2109_Rafraichissement adiabatique | 10_H1b_MOB STD2109_Rafraichissement adiabatique | 10_H1c_MOB STD2109_Rafraichissement adiabatique | 10_H2a_MOB STD2109_Rafraichissement adiabatique | 10_H2b_MOB STD2109_Rafraichissement adiabatique | 10_H2c_MOB STD2109_Rafraichissement adiabatique | 10_H2d_MOB STD2109_Rafraichissement adiabatique | 10_H3_MOB STD2109_Rafraichissement adiabatique
Ventilation 1 | Nature | Idem STD2019 | SF sanitaires Fonctionnement permanent Hors volume chauffé Pext=0,3x167=50,1W | Idem STD2019 | Idem STD2019 | Idem STD2019 | Idem STD2019 | Idem STD2019 | Idem STD2019 | Idem STD2019 | Idem STD2019 | Idem STD2019 | Idem STD2019 | Idem STD2019 | Idem STD2019 | Idem STD2019 | Idem STD2019 | Idem STD2019 | Idem STD2019 | Idem STD2019 | Idem STD2019 | Idem STD2019 | Idem STD2019 | Idem STD2019 | Idem STD2019 | Idem STD2019 | Idem STD2019 | Idem STD2019 | Idem STD2019 | Idem STD2019 | [24 empty] | SF sanitaires Fonctionnement permanent Hors volume chauffé Pext=0,3x167=50,1W
| Débit d'air BBIO et Cep | Idem STD2019 | 167m3/h | Idem STD2019 | Idem STD2019 | Idem STD2019 | Idem STD2019 | Idem STD2019 | Idem STD2019 | Idem STD2019 | Idem STD2019 | Idem STD2019 | Idem STD2019 | Idem STD2019 | Idem STD2019 | Idem STD2019 | Idem STD2019 | Idem STD2019 | Idem STD2019 | Idem STD2019 | Idem STD2019 | Idem STD2019 | Idem STD2019 | Idem STD2019 | Idem STD2019 | Idem STD2019 | Idem STD2019 | Idem STD2019 | Idem STD2019 | Idem STD2019 | [24 empty] | 167m3/h
| Régulation débits | [53 empty] | sans
| Classe Réseau | Idem STD2019 | Par défaut | Classe B | Idem STD2019 | Classe A | Idem STD2019 | Idem STD2019 | Idem STD2019 | Idem STD2019 | Idem STD2019 | Idem Excellent Energie | Idem Excellent Energie | Idem Excellent Energie | Idem STD2019 | Idem STD2019 | Idem STD2019 | Idem STD2019 | Idem STD2019 | Idem STD2019 | Idem STD2019 | Idem STD2019 | Idem STD2019 | Idem STD2019 | Idem STD2019 | Idem STD2019 | Idem STD2019 | Idem STD2019 | Idem STD2019 | Idem STD2019 | [24 empty] | Défaut
Ventilation 2 | Nature | Simple flux P= 0.30 W/(m3/h) en extraction=912,9W Avec horloge coupé en inocc Hors volume chauffé | Double flux Rdt=70% valeur certifiée P= 0.30 W/(m3/h) en extraction et 0.40 en soufflage Pext=3043*0,3=912,9W / Psouffl=3043*0,4=1217,2W Avec horloge coupé en inocc Hors volume chauffé | Idem STD2019 | Simple flux P= 0.30 W/(m3/h) en extraction=819W Avec horloge coupé en inocc Hors volume chauffé | Idem STD2019 | Idem STD2019 | Idem STD2019 | Idem STD2019 | Idem STD2019 | Idem STD2019 | Idem STD2019 | Idem STD2019 | Idem STD2019 | Idem STD2019 | Idem STD2019 | Idem STD2019 | Idem STD2019 | Simple flux P= 0.30 W/(m3/h) en extraction=912,9W Hors volume chauffé | Idem STD2019 | Idem STD2019 | Idem STD2019, liée au puits climatique | Idem STD2019, liée au rafraichissement adiabatique | Idem STD2019 | Idem STD2019 | Idem STD2019 | Idem STD2019 | Idem STD2019 | Idem STD2019 | Idem STD2019 |  | Double flux Rdt=70% valeur certifiée P= 0.30 W/(m3/h) en extraction et 0.40 en soufflage Pext=3043*0,3=912,9W / Psouffl=3043*0,4=1217,2W Avec horloge coupé en inocc Hors volume chauffé |  | Double flux Rdt=70% valeur certifiée P= 0.30 W/(m3/h) en extraction et 0.40 en soufflage Pext=3043*0,3=912,9W / Psouffl=3043*0,4=1217,2W Avec horloge coupé en inocc Hors volume chauffé | Double flux Rdt=70% valeur certifiée P= 0.30 W/(m3/h) en extraction et 0.40 en soufflage Pext=3043*0,3=912,9W / Psouffl=3043*0,4=1217,2W Avec horloge coupé en inocc Hors volume chauffé | Double flux Rdt=70% valeur certifiée P= 0.30 W/(m3/h) en extraction et 0.40 en soufflage Pext=3043*0,3=912,9W / Psouffl=3043*0,4=1217,2W Avec horloge coupé en inocc Hors volume chauffé |  | Double flux Rdt=70% valeur certifiée P= 0.30 W/(m3/h) en extraction et 0.40 en soufflage Pext=3043*0,3=912,9W / Psouffl=3043*0,4=1217,2W Avec horloge coupé en inocc Hors volume chauffé | Double flux Rdt=70% valeur certifiée P= 0.30 W/(m3/h) en extraction et 0.40 en soufflage Pext=3043*0,3=912,9W / Psouffl=3043*0,4=1217,2W Avec horloge coupé en inocc Hors volume chauffé |  | Double flux Rdt=70% valeur certifiée P= 0.30 W/(m3/h) en extraction et 0.40 en soufflage Pext=3043*0,3=912,9W / Psouffl=3043*0,4=1217,2W Avec horloge coupé en inocc Hors volume chauffé | Double flux Rdt=70% valeur certifiée P= 0.30 W/(m3/h) en extraction et 0.40 en soufflage Pext=3043*0,3=912,9W / Psouffl=3043*0,4=1217,2W Avec horloge coupé en inocc Hors volume chauffé | Double flux Rdt=70% valeur certifiée P= 0.30 W/(m3/h) en extraction et 0.40 en soufflage Pext=3043*0,3=912,9W / Psouffl=3043*0,4=1217,2W Avec horloge coupé en inocc Hors volume chauffé | Double flux Rdt=70% valeur certifiée P= 0.30 W/(m3/h) en extraction et 0.40 en soufflage Pext=3043*0,3=912,9W / Psouffl=3043*0,4=1217,2W Avec horloge coupé en inocc Hors volume chauffé | Double flux Rdt=70% valeur certifiée P= 0.30 W/(m3/h) en extraction et 0.40 en soufflage Pext=3043*0,3=912,9W / Psouffl=3043*0,4=1217,2W Avec horloge coupé en inocc Hors volume chauffé |  | Double flux Rdt=70% valeur certifiée P= 0.30 W/(m3/h) en extraction et 0.40 en soufflage Pext=3043*0,3=912,9W / Psouffl=3043*0,4=1217,2W Avec horloge coupé en inocc Hors volume chauffé | Double flux Rdt=70% valeur certifiée P= 0.30 W/(m3/h) en extraction et 0.40 en soufflage Pext=3043*0,3=912,9W / Psouffl=3043*0,4=1217,2W Avec horloge coupé en inocc Hors volume chauffé | Double flux Rdt=70% valeur certifiée P= 0.30 W/(m3/h) en extraction et 0.40 en soufflage Pext=3043*0,3=912,9W / Psouffl=3043*0,4=1217,2W Avec horloge coupé en inocc Hors volume chauffé | Double flux Rdt=70% valeur certifiée P= 0.30 W/(m3/h) en extraction et 0.40 en soufflage Pext=3043*0,3=912,9W / Psouffl=3043*0,4=1217,2W Avec horloge coupé en inocc Hors volume chauffé |  | Double flux Rdt=70% valeur certifiée P= 0.30 W/(m3/h) en extraction et 0.40 en soufflage Pext=3043*0,3=912,9W / Psouffl=3043*0,4=1217,2W Avec horloge coupé en inocc Hors volume chauffé | Double flux Rdt=70% valeur certifiée P= 0.30 W/(m3/h) en extraction et 0.40 en soufflage Pext=3043*0,3=912,9W / Psouffl=3043*0,4=1217,2W Avec horloge coupé en inocc Hors volume chauffé | Double flux Rdt=70% valeur certifiée P= 0.30 W/(m3/h) en extraction et 0.40 en soufflage Pext=3043*0,3=912,9W / Psouffl=3043*0,4=1217,2W Avec horloge coupé en inocc Hors volume chauffé | Simple flux P= 0.30 W/(m3/h) en extraction=913W Avec horloge coupé en inocc Hors volume chauffé | Double flux Rdt=70% valeur certifiée P= 0.30 W/(m3/h) en extraction et 0.40 en soufflage Pext=3043*0,3=912,9W / Psouffl=3043*0,4=1217,2W Avec horloge coupé en inocc Hors volume chauffé | Double flux Rdt=70% valeur certifiée P= 0.30 W/(m3/h) en extraction et 0.40 en soufflage Pext=3043*0,3=912,9W / Psouffl=3043*0,4=1217,2W Avec horloge coupé en inocc Hors volume chauffé | Double flux Rdt=70% valeur certifiée P= 0.30 W/(m3/h) en extraction et 0.40 en soufflage Pext=3043*0,3=912,9W / Psouffl=3043*0,4=1217,2W Avec horloge coupé en inocc Hors volume chauffé | Double flux Rdt=70% valeur certifiée P= 0.30 W/(m3/h) en extraction et 0.40 en soufflage Pext=3043*0,3=912,9W / Psouffl=3043*0,4=1217,2W Avec horloge coupé en inocc Hors volume chauffé | Double flux Rdt=70% valeur certifiée P= 0.30 W/(m3/h) en extraction et 0.40 en soufflage Pext=3043*0,3=912,9W / Psouffl=3043*0,4=1217,2W Avec horloge coupé en inocc Hors volume chauffé | Double flux Rdt=70% valeur certifiée P= 0.30 W/(m3/h) en extraction et 0.40 en soufflage Pext=3043*0,3=912,9W / Psouffl=3043*0,4=1217,2W Avec horloge coupé en inocc Hors volume chauffé | Double flux Rdt=70% valeur certifiée P= 0.30 W/(m3/h) en extraction et 0.40 en soufflage Pext=3043*0,3=912,9W / Psouffl=3043*0,4=1217,2W Avec horloge coupé en inocc Hors volume chauffé | Double flux Rdt=70% valeur certifiée P= 0.30 W/(m3/h) en extraction et 0.40 en soufflage Pext=3043*0,3=912,9W / Psouffl=3043*0,4=1217,2W Avec horloge coupé en inocc Hors volume chauffé | Double flux Rdt=70% valeur certifiée P= 0.30 W/(m3/h) en extraction et 0.40 en soufflage Pext=3043*0,3=912,9W / Psouffl=3043*0,4=1217,2W Avec horloge coupé en inocc Hors volume chauffé | Double flux Rdt=70% valeur certifiée P= 0.30 W/(m3/h) en extraction et 0.40 en soufflage Pext=3043*0,3=912,9W / Psouffl=3043*0,4=1217,2W Avec horloge coupé en inocc Hors volume chauffé | Double flux Rdt=70% valeur certifiée P= 0.30 W/(m3/h) en extraction et 0.40 en soufflage Pext=3043*0,3=912,9W / Psouffl=3043*0,4=1217,2W Avec horloge coupé en inocc Hors volume chauffé Liée au puits climatique | Double flux Rdt=70% valeur certifiée P= 0.30 W/(m3/h) en extraction et 0.40 en soufflage Pext=3043*0,3=912,9W / Psouffl=3043*0,4=1217,2W Avec horloge coupé en inocc Hors volume chauffé Liée au puits climatique | Double flux Rdt=70% valeur certifiée P= 0.30 W/(m3/h) en extraction et 0.40 en soufflage Pext=3043*0,3=912,9W / Psouffl=3043*0,4=1217,2W Avec horloge coupé en inocc Hors volume chauffé Liée au puits climatique | Double flux Rdt=70% valeur certifiée P= 0.30 W/(m3/h) en extraction et 0.40 en soufflage Pext=3043*0,3=912,9W / Psouffl=3043*0,4=1217,2W Avec horloge coupé en inocc Hors volume chauffé Liée au puits climatique | Double flux Rdt=70% valeur certifiée P= 0.30 W/(m3/h) en extraction et 0.40 en soufflage Pext=3043*0,3=912,9W / Psouffl=3043*0,4=1217,2W Avec horloge coupé en inocc Hors volume chauffé Liée au puits climatique | Double flux Rdt=70% valeur certifiée P= 0.30 W/(m3/h) en extraction et 0.40 en soufflage Pext=3043*0,3=912,9W / Psouffl=3043*0,4=1217,2W Avec horloge coupé en inocc Hors volume chauffé Liée au puits climatique | Double flux Rdt=70% valeur certifiée P= 0.30 W/(m3/h) en extraction et 0.40 en soufflage Pext=3043*0,3=912,9W / Psouffl=3043*0,4=1217,2W Avec horloge coupé en inocc Hors volume chauffé Liée au puits climatique | Double flux Rdt=70% valeur certifiée P= 0.30 W/(m3/h) en extraction et 0.40 en soufflage Pext=3043*0,3=912,9W / Psouffl=3043*0,4=1217,2W Avec horloge coupé en inocc Hors volume chauffé Liée au puits climatique | Double flux Rdt=70% valeur certifiée P= 0.30 W/(m3/h) en extraction et 0.40 en soufflage Pext=3043*0,3=912,9W / Psouffl=3043*0,4=1217,2W Avec horloge coupé en inocc Hors volume chauffé liée au rafraichissement adiabatique | Double flux Rdt=70% valeur certifiée P= 0.30 W/(m3/h) en extraction et 0.40 en soufflage Pext=3043*0,3=912,9W / Psouffl=3043*0,4=1217,2W Avec horloge coupé en inocc Hors volume chauffé liée au rafraichissement adiabatique | Double flux Rdt=70% valeur certifiée P= 0.30 W/(m3/h) en extraction et 0.40 en soufflage Pext=3043*0,3=912,9W / Psouffl=3043*0,4=1217,2W Avec horloge coupé en inocc Hors volume chauffé liée au rafraichissement adiabatique | Double flux Rdt=70% valeur certifiée P= 0.30 W/(m3/h) en extraction et 0.40 en soufflage Pext=3043*0,3=912,9W / Psouffl=3043*0,4=1217,2W Avec horloge coupé en inocc Hors volume chauffé liée au rafraichissement adiabatique | Double flux Rdt=70% valeur certifiée P= 0.30 W/(m3/h) en extraction et 0.40 en soufflage Pext=3043*0,3=912,9W / Psouffl=3043*0,4=1217,2W Avec horloge coupé en inocc Hors volume chauffé liée au rafraichissement adiabatique | Double flux Rdt=70% valeur certifiée P= 0.30 W/(m3/h) en extraction et 0.40 en soufflage Pext=3043*0,3=912,9W / Psouffl=3043*0,4=1217,2W Avec horloge coupé en inocc Hors volume chauffé liée au rafraichissement adiabatique | Double flux Rdt=70% valeur certifiée P= 0.30 W/(m3/h) en extraction et 0.40 en soufflage Pext=3043*0,3=912,9W / Psouffl=3043*0,4=1217,2W Avec horloge coupé en inocc Hors volume chauffé liée au rafraichissement adiabatique | Double flux Rdt=70% valeur certifiée P= 0.30 W/(m3/h) en extraction et 0.40 en soufflage Pext=3043*0,3=912,9W / Psouffl=3043*0,4=1217,2W Avec horloge coupé en inocc Hors volume chauffé liée au rafraichissement adiabatique | Double flux Rdt=70% valeur certifiée P= 0.30 W/(m3/h) en extraction et 0.40 en soufflage Pext=3043*0,3=912,9W / Psouffl=3043*0,4=1217,2W Avec horloge coupé en inocc Hors volume chauffé | Double flux Rdt=70% valeur certifiée P= 0.30 W/(m3/h) en extraction et 0.40 en soufflage Pext=3043*0,3=912,9W / Psouffl=3043*0,4=1217,2W Avec horloge coupé en inocc Hors volume chauffé | Double flux Rdt=70% valeur certifiée P= 0.30 W/(m3/h) en extraction et 0.40 en soufflage Pext=3043*0,3=912,9W / Psouffl=3043*0,4=1217,2W Avec horloge coupé en inocc Hors volume chauffé | Double flux Rdt=70% valeur certifiée P= 0.30 W/(m3/h) en extraction et 0.40 en soufflage Pext=3043*0,3=912,9W / Psouffl=3043*0,4=1217,2W Avec horloge coupé en inocc Hors volume chauffé | Double flux Rdt=70% valeur certifiée P= 0.30 W/(m3/h) en extraction et 0.40 en soufflage Pext=3043*0,3=912,9W / Psouffl=3043*0,4=1217,2W Avec horloge coupé en inocc Hors volume chauffé | Double flux Rdt=70% valeur certifiée P= 0.30 W/(m3/h) en extraction et 0.40 en soufflage Pext=3043*0,3=912,9W / Psouffl=3043*0,4=1217,2W Avec horloge coupé en inocc Hors volume chauffé | Double flux Rdt=70% valeur certifiée P= 0.30 W/(m3/h) en extraction et 0.40 en soufflage Pext=3043*0,3=912,9W / Psouffl=3043*0,4=1217,2W Avec horloge coupé en inocc Hors volume chauffé | Double flux Rdt=70% valeur certifiée P= 0.30 W/(m3/h) en extraction et 0.40 en soufflage Pext=3043*0,3=912,9W / Psouffl=3043*0,4=1217,2W Avec horloge coupé en inocc Hors volume chauffé | Double flux Rdt=70% valeur certifiée P= 0.30 W/(m3/h) en extraction et 0.40 en soufflage Pext=3043*0,3=912,9W / Psouffl=3043*0,4=1217,2W Avec horloge coupé en inocc Hors volume chauffé | Double flux Rdt=70% valeur certifiée P= 0.30 W/(m3/h) en extraction et 0.40 en soufflage Pext=3043*0,3=912,9W / Psouffl=3043*0,4=1217,2W Avec horloge coupé en inocc Hors volume chauffé | Double flux Rdt=70% valeur certifiée P= 0.30 W/(m3/h) en extraction et 0.40 en soufflage Pext=3043*0,3=912,9W / Psouffl=3043*0,4=1217,2W Avec horloge coupé en inocc Hors volume chauffé | Double flux Rdt=70% valeur certifiée P= 0.30 W/(m3/h) en extraction et 0.40 en soufflage Pext=3043*0,3=912,9W / Psouffl=3043*0,4=1217,2W Avec horloge coupé en inocc Hors volume chauffé | Double flux Rdt=70% valeur certifiée P= 0.30 W/(m3/h) en extraction et 0.40 en soufflage Pext=3043*0,3=912,9W / Psouffl=3043*0,4=1217,2W Avec horloge coupé en inocc Hors volume chauffé | Double flux Rdt=70% valeur certifiée P= 0.30 W/(m3/h) en extraction et 0.40 en soufflage Pext=3043*0,3=912,9W / Psouffl=3043*0,4=1217,2W Avec horloge coupé en inocc Hors volume chauffé | Double flux Rdt=70% valeur certifiée P= 0.30 W/(m3/h) en extraction et 0.40 en soufflage Pext=3043*0,3=912,9W / Psouffl=3043*0,4=1217,2W Avec horloge coupé en inocc Hors volume chauffé | Double flux Rdt=70% valeur certifiée P= 0.30 W/(m3/h) en extraction et 0.40 en soufflage Pext=3043*0,3=912,9W / Psouffl=3043*0,4=1217,2W Avec horloge coupé en inocc Hors volume chauffé | Double flux Rdt=70% valeur certifiée P= 0.30 W/(m3/h) en extraction et 0.40 en soufflage Pext=3043*0,3=912,9W / Psouffl=3043*0,4=1217,2W Avec horloge coupé en inocc Hors volume chauffé | Double flux Rdt=70% valeur certifiée P= 0.30 W/(m3/h) en extraction et 0.40 en soufflage Pext=3043*0,3=912,9W / Psouffl=3043*0,4=1217,2W Avec horloge coupé en inocc Hors volume chauffé | Double flux Rdt=70% valeur certifiée P= 0.30 W/(m3/h) en extraction et 0.40 en soufflage Pext=3043*0,3=912,9W / Psouffl=3043*0,4=1217,2W Avec horloge coupé en inocc Hors volume chauffé | Double flux Rdt=70% valeur certifiée P= 0.30 W/(m3/h) en extraction et 0.40 en soufflage Pext=3043*0,3=912,9W / Psouffl=3043*0,4=1217,2W Avec horloge coupé en inocc Hors volume chauffé | Double flux Rdt=70% valeur certifiée P= 0.30 W/(m3/h) en extraction et 0.40 en soufflage Pext=3043*0,3=912,9W / Psouffl=3043*0,4=1217,2W Avec horloge coupé en inocc Hors volume chauffé | Double flux Rdt=70% valeur certifiée P= 0.30 W/(m3/h) en extraction et 0.40 en soufflage Pext=3043*0,3=912,9W / Psouffl=3043*0,4=1217,2W Avec horloge coupé en inocc Hors volume chauffé | Double flux Rdt=70% valeur certifiée P= 0.30 W/(m3/h) en extraction et 0.40 en soufflage Pext=3043*0,3=912,9W / Psouffl=3043*0,4=1217,2W Avec horloge coupé en inocc Hors volume chauffé | Double flux Rdt=70% valeur certifiée P= 0.30 W/(m3/h) en extraction et 0.40 en soufflage Pext=3043*0,3=912,9W / Psouffl=3043*0,4=1217,2W Avec horloge coupé en inocc Hors volume chauffé | Double flux Rdt=70% valeur certifiée P= 0.30 W/(m3/h) en extraction et 0.40 en soufflage Pext=3043*0,3=912,9W / Psouffl=3043*0,4=1217,2W Avec horloge coupé en inocc Hors volume chauffé | Double flux Rdt=70% valeur certifiée P= 0.30 W/(m3/h) en extraction et 0.40 en soufflage Pext=3043*0,3=912,9W / Psouffl=3043*0,4=1217,2W Avec horloge coupé en inocc Hors volume chauffé | Double flux Rdt=70% valeur certifiée P= 0.30 W/(m3/h) en extraction et 0.40 en soufflage Pext=3043*0,3=912,9W / Psouffl=3043*0,4=1217,2W Avec horloge coupé en inocc Hors volume chauffé | Double flux Rdt=70% valeur certifiée P= 0.30 W/(m3/h) en extraction et 0.40 en soufflage Pext=3043*0,3=912,9W / Psouffl=3043*0,4=1217,2W Avec horloge coupé en inocc Hors volume chauffé | Double flux Rdt=70% valeur certifiée P= 0.30 W/(m3/h) en extraction et 0.40 en soufflage Pext=3043*0,3=912,9W / Psouffl=3043*0,4=1217,2W Avec horloge coupé en inocc Hors volume chauffé | Double flux Rdt=70% valeur certifiée P= 0.30 W/(m3/h) en extraction et 0.40 en soufflage Pext=3043*0,3=912,9W / Psouffl=3043*0,4=1217,2W Avec horloge coupé en inocc Hors volume chauffé | Double flux Rdt=70% valeur certifiée P= 0.30 W/(m3/h) en extraction et 0.40 en soufflage Pext=3043*0,3=912,9W / Psouffl=3043*0,4=1217,2W Avec horloge coupé en inocc Hors volume chauffé | Double flux Rdt=70% valeur certifiée P= 0.30 W/(m3/h) en extraction et 0.40 en soufflage Pext=3043*0,3=912,9W / Psouffl=3043*0,4=1217,2W Avec horloge coupé en inocc Hors volume chauffé | Double flux Rdt=70% valeur certifiée P= 0.30 W/(m3/h) en extraction et 0.40 en soufflage Pext=3043*0,3=912,9W / Psouffl=3043*0,4=1217,2W Avec horloge coupé en inocc Hors volume chauffé | Double flux Rdt=70% valeur certifiée P= 0.30 W/(m3/h) en extraction et 0.40 en soufflage Pext=3043*0,3=912,9W / Psouffl=3043*0,4=1217,2W Avec horloge coupé en inocc Hors volume chauffé | Double flux Rdt=70% valeur certifiée P= 0.30 W/(m3/h) en extraction et 0.40 en soufflage Pext=3043*0,3=912,9W / Psouffl=3043*0,4=1217,2W Avec horloge coupé en inocc Hors volume chauffé | Double flux Rdt=70% valeur certifiée P= 0.30 W/(m3/h) en extraction et 0.40 en soufflage Pext=3043*0,3=912,9W / Psouffl=3043*0,4=1217,2W Avec horloge coupé en inocc Hors volume chauffé | Double flux Rdt=70% valeur certifiée P= 0.30 W/(m3/h) en extraction et 0.40 en soufflage Pext=3043*0,3=912,9W / Psouffl=3043*0,4=1217,2W Avec horloge coupé en inocc Hors volume chauffé | Double flux Rdt=70% valeur certifiée P= 0.30 W/(m3/h) en extraction et 0.40 en soufflage Pext=3043*0,3=912,9W / Psouffl=3043*0,4=1217,2W Avec horloge coupé en inocc Hors volume chauffé | Double flux Rdt=70% valeur certifiée P= 0.30 W/(m3/h) en extraction et 0.40 en soufflage Pext=3043*0,3=912,9W / Psouffl=3043*0,4=1217,2W Avec horloge coupé en inocc Hors volume chauffé | Double flux Rdt=70% valeur certifiée P= 0.30 W/(m3/h) en extraction et 0.40 en soufflage Pext=3043*0,3=912,9W / Psouffl=3043*0,4=1217,2W Avec horloge coupé en inocc Hors volume chauffé | Double flux Rdt=70% valeur certifiée P= 0.30 W/(m3/h) en extraction et 0.40 en soufflage Pext=3043*0,3=912,9W / Psouffl=3043*0,4=1217,2W Avec horloge coupé en inocc Hors volume chauffé liée au rafraichissement adiabatique | Double flux Rdt=70% valeur certifiée P= 0.30 W/(m3/h) en extraction et 0.40 en soufflage Pext=3043*0,3=912,9W / Psouffl=3043*0,4=1217,2W Avec horloge coupé en inocc Hors volume chauffé liée au rafraichissement adiabatique | Double flux Rdt=70% valeur certifiée P= 0.30 W/(m3/h) en extraction et 0.40 en soufflage Pext=3043*0,3=912,9W / Psouffl=3043*0,4=1217,2W Avec horloge coupé en inocc Hors volume chauffé liée au rafraichissement adiabatique | Double flux Rdt=70% valeur certifiée P= 0.30 W/(m3/h) en extraction et 0.40 en soufflage Pext=3043*0,3=912,9W / Psouffl=3043*0,4=1217,2W Avec horloge coupé en inocc Hors volume chauffé liée au rafraichissement adiabatique | Double flux Rdt=70% valeur certifiée P= 0.30 W/(m3/h) en extraction et 0.40 en soufflage Pext=3043*0,3=912,9W / Psouffl=3043*0,4=1217,2W Avec horloge coupé en inocc Hors volume chauffé liée au rafraichissement adiabatique | Double flux Rdt=70% valeur certifiée P= 0.30 W/(m3/h) en extraction et 0.40 en soufflage Pext=3043*0,3=912,9W / Psouffl=3043*0,4=1217,2W Avec horloge coupé en inocc Hors volume chauffé liée au rafraichissement adiabatique | Double flux Rdt=70% valeur certifiée P= 0.30 W/(m3/h) en extraction et 0.40 en soufflage Pext=3043*0,3=912,9W / Psouffl=3043*0,4=1217,2W Avec horloge coupé en inocc Hors volume chauffé liée au rafraichissement adiabatique | Double flux Rdt=70% valeur certifiée P= 0.30 W/(m3/h) en extraction et 0.40 en soufflage Pext=3043*0,3=912,9W / Psouffl=3043*0,4=1217,2W Avec horloge coupé en inocc Hors volume chauffé liée au rafraichissement adiabatique
| Débit d'air BBIO et Cep | Idem STD2019 | 3043m3/h | Idem STD2019 | Idem STD2019 | Idem STD2019 | Idem STD2019 | Idem STD2019 | Idem STD2019 | Idem STD2019 | Idem STD2019 | Idem STD2019 | Idem STD2019 | Idem STD2019 | Idem STD2019 | Idem STD2019 | Idem STD2019 | Idem STD2019 | Idem STD2019 | Idem STD2019 | Idem STD2019 | Idem STD2019 | Idem STD2019 | Idem STD2019 | Idem STD2019 | Idem STD2019 | Idem STD2019 | Idem STD2019 | Idem STD2019 | Idem STD2019 | [24 empty] | 3043m3/h
| Régulation débits | [53 empty] | sans
| Classe Réseau | Idem STD2019 | Par défaut | Classe B | Idem STD2019 | Classe A | Idem STD2019 | Idem STD2019 | Idem STD2019 | Idem STD2019 | Idem STD2019 | Idem Excellent Energie | Idem Excellent Energie | Idem Excellent Energie | Idem STD2019 | Idem STD2019 | Idem STD2019 | Idem STD2019 | Idem STD2019 | Idem STD2019 | Idem STD2019 | Idem STD2019 | Idem STD2019 | Idem STD2019 | Idem STD2019 | Idem STD2019 | Idem STD2019 | Idem STD2019 | Idem STD2019 | Idem STD2019 |  | CLASSE B |  |  | CLASSE A |  |  | CLASSE A | [8 empty] | CLASSE A | [7 empty] | Défaut
Chauffage | Nature | Idem STD2019 | Chaud Gaz condens hors volume chauffé | PAC géothermique hors volume chauffé Longueur totale de sondes : 537m | PAC air / eau hors volume chauffé | PAC air / eau hors volume chauffé | Idem STD2019 | Idem STD2019 | Idem STD2019 | PAC air / eau hors volume chauffé | Base : chaudière bois Appoint : chaudière gaz Hors volume chauffé | Idem STD2019 | EJ | EJ | Idem STD2019 | Idem STD2019 | Idem STD2019 | Idem STD2019 | Idem STD2019 | Idem STD2019 | Idem STD2019 | Idem STD2019 | Idem STD2019 | Idem STD2019 | Idem STD2019 | Idem STD2019 | Idem STD2019 | Idem STD2019 | Idem STD2019 | Idem STD2019 | PAC air / eau hors volume chauffé | PAC air / eau hors volume chauffé | PAC air / eau hors volume chauffé | PAC air / eau hors volume chauffé | PAC air / eau hors volume chauffé | PAC air / eau hors volume chauffé | PAC air / eau hors volume chauffé | PAC air / eau hors volume chauffé | PAC air / eau hors volume chauffé | PAC air / eau hors volume chauffé | PAC air / eau hors volume chauffé | PAC air / eau hors volume chauffé | PAC air / eau hors volume chauffé | PAC air / eau hors volume chauffé | PAC air / eau hors volume chauffé | PAC air / eau hors volume chauffé | PAC air / eau hors volume chauffé | PAC air / eau hors volume chauffé | PAC air / eau hors volume chauffé | PAC air / eau hors volume chauffé | PAC air / eau hors volume chauffé | PAC air / eau hors volume chauffé | PAC air / eau hors volume chauffé | PAC air / eau hors volume chauffé | Chaud Gaz condens hors volume chauffé / Azurinox 60
| Puissance | Idem STD2019 | 56,5kW | Pch-1,5/32,5=35kW | Pch7/35=43,4kW | Pch7/35=43,4kW | Idem STD2019 | Idem STD2019 | Idem STD2019 | Pch7/35=43,4kW | Bois : 20kW Gaz : 33,8kW | Idem STD2019 |  |  | Idem STD2019 | Idem STD2019 | Idem STD2019 | Idem STD2019 | Idem STD2019 | Idem STD2019 | Idem STD2019 | Idem STD2019 | Idem STD2019 | Idem STD2019 | Idem STD2019 | Idem STD2019 | Idem STD2019 | Idem STD2019 | Idem STD2019 | Idem STD2019 | Pch7/35=43,4kW | Pch7/35=43,4kW | Pch7/35=43,4kW | Pch7/35=43,4kW | Pch7/35=43,4kW | Pch7/35=43,4kW | Pch7/35=43,4kW | Pch7/35=43,4kW | Pch7/35=43,4kW | Pch7/35=43,4kW | Pch7/35=43,4kW | Pch7/35=43,4kW | Pch7/35=43,4kW | Pch7/35=43,4kW | Pch7/35=43,4kW | Pch7/35=43,4kW | Pch7/35=43,4kW | Pch7/35=43,4kW | Pch7/35=43,4kW | Pch7/35=43,4kW | Pch7/35=43,4kW | Pch7/35=43,4kW | Pch7/35=43,4kW | Pch7/35=43,4kW | 56,5kW
| Performance | Idem STD2019 | 97,8% valeur certifiée Pertes à l'arrêt=76W | COP-1,5/32,5=4,3 certifié | COP7/35=4,27 certifié | COP7/35=4,27 certifié | Idem STD2019 | Idem STD2019 | Idem STD2019 | COP7/35=4,27 certifié | Rendement à pleine charge Bois : 92,4% Gaz : 97,2% | Idem STD2019 |  |  | Idem STD2019 | Idem STD2019 | Idem STD2019 | Idem STD2019 | Idem STD2019 | Idem STD2019 | Idem STD2019 | Idem STD2019 | Idem STD2019 | Idem STD2019 | Idem STD2019 | Idem STD2019 | Idem STD2019 | Idem STD2019 | Idem STD2019 | Idem STD2019 | COP7/35=4,27 certifié | COP7/35=4,27 certifié | COP7/35=4,27 certifié | COP7/35=4,27 certifié | COP7/35=4,27 certifié | COP7/35=4,27 certifié | COP7/35=4,27 certifié | COP7/35=4,27 certifié | COP7/35=4,27 certifié | COP7/35=4,27 certifié | COP7/35=4,27 certifié | COP7/35=4,27 certifié | COP7/35=4,27 certifié | COP7/35=4,27 certifié | COP7/35=4,27 certifié | COP7/35=4,27 certifié | COP7/35=4,27 certifié | COP7/35=4,27 certifié | COP7/35=4,27 certifié | COP7/35=4,27 certifié | COP7/35=4,27 certifié | COP7/35=4,27 certifié | COP7/35=4,27 certifié | COP7/35=4,27 certifié | 97,8% valeur certifiée Pertes à l'arrêt=76W
Emetteur | Nature | Idem STD2019 | Radiateurs - Régime 60-40°C nu à l'air libre / HVC classe 2 | PCBT sous fourreau / HVC classe 2 | Radiateurs - Régime 50-40°C nu à l'air libre / HVC classe 2 | Radiateurs - Régime 50-40°C nu à l'air libre / HVC classe 2 | Idem STD2019 | Idem STD2019 | Idem STD2019 | Radiateurs - Régime 50-40°C nu à l'air libre / HVC classe 2 | Idem STD2019 | Idem STD2019 | Panneaux rayonnants | Panneaux rayonnants | Idem STD2019 | Idem STD2019 | Idem STD2019 | Idem STD2019 | Idem STD2019 | Idem STD2019 | Idem STD2019 | Idem STD2019 | Idem STD2019 | Idem STD2019 | Idem STD2019 | Idem STD2019 | Idem STD2019 | Idem STD2019 | Idem STD2019 | Idem STD2019 | Radiateurs - Régime 50-40°C nu à l'air libre / HVC classe 2 | Radiateurs - Régime 50-40°C nu à l'air libre / HVC classe 2 | Radiateurs - Régime 50-40°C nu à l'air libre / HVC classe 2 | Radiateurs - Régime 50-40°C nu à l'air libre / HVC classe 2 | Radiateurs - Régime 50-40°C nu à l'air libre / HVC classe 2 | Radiateurs - Régime 50-40°C nu à l'air libre / HVC classe 2 | Radiateurs - Régime 50-40°C nu à l'air libre / HVC classe 2 | Radiateurs - Régime 50-40°C nu à l'air libre / HVC classe 2 | Radiateurs - Régime 50-40°C nu à l'air libre / HVC classe 2 | Radiateurs - Régime 50-40°C nu à l'air libre / HVC classe 2 | Radiateurs - Régime 50-40°C nu à l'air libre / HVC classe 2 | Radiateurs - Régime 50-40°C nu à l'air libre / HVC classe 2 | Radiateurs - Régime 50-40°C nu à l'air libre / HVC classe 2 | Radiateurs - Régime 50-40°C nu à l'air libre / HVC classe 2 | Radiateurs - Régime 50-40°C nu à l'air libre / HVC classe 2 | Radiateurs - Régime 50-40°C nu à l'air libre / HVC classe 2 | Radiateurs - Régime 50-40°C nu à l'air libre / HVC classe 2 | Radiateurs - Régime 50-40°C nu à l'air libre / HVC classe 2 | Radiateurs - Régime 50-40°C nu à l'air libre / HVC classe 2 | Radiateurs - Régime 50-40°C nu à l'air libre / HVC classe 2 | Radiateurs - Régime 50-40°C nu à l'air libre / HVC classe 2 | Radiateurs - Régime 50-40°C nu à l'air libre / HVC classe 2 | Radiateurs - Régime 50-40°C nu à l'air libre / HVC classe 2 | Radiateurs - Régime 50-40°C nu à l'air libre / HVC classe 2 | Radiateurs - Régime 60-40°C nu à l'air libre / HVC classe 2
| Régulation | Idem STD2019 | Radiateur Régulation certifiée Vt=0,40 | PCBT Régulation certifiée Vt=0,40 Emetteur avec détecteur de présence dθpresence_chem = -0,15 ==> champs non disponible avec PCBT | Idem STD2019 | Idem STD2019 | Idem STD2019 | Idem STD2019 | Idem STD2019 | Idem STD2019 | Idem STD2019 | Idem STD2019 | Régulation certifiée Vt=0,2K Emetteur avec détecteur de présence dθpresence_chem = -0,15 | Régulation certifiée Vt=0,2K Emetteur avec détecteur de présence dθpresence_chem = -0,15 | Idem STD2019 | Idem STD2019 | Idem STD2019 | Idem STD2019 | Idem STD2019 | Idem STD2019 | Idem STD2019 | Idem STD2019 | Idem STD2019 | Idem STD2019 | Idem STD2019 | Idem STD2019 | Idem STD2019 | Idem STD2019 | Idem STD2019 | Idem STD2019 | [24 empty] | Radiateur Régulation certifiée Vt=0,40
Eau Chaude Sanitaire | Nature | Idem STD2019 | Ecs électrique V=150L Types émetteurs ECS :" mélangeurs, mitigeur mécanique et autres" | Idem STD2019 | Idem STD2019 | Idem STD2019 | Idem STD2019 | Idem STD2019 | Idem STD2019 | Idem STD2019 | Idem STD2019 | Idem STD2019 | Idem STD2019 | Idem STD2019 | Idem STD2019 | Idem STD2019 | Idem STD2019 | Idem STD2019 | Idem STD2019 | Idem STD2019 | Idem STD2019 | Idem STD2019 | Idem STD2019 | Idem STD2019 | Idem STD2019 | Idem STD2019 | Idem STD2019 | Idem STD2019 | Idem STD2019 | Idem STD2019 | [24 empty] | Ecs électrique V=150L
Puissance
Performance
| Points de puisage | [24 empty] | Sans d'objet | Sans d'objet | Sans d'objet | Sans d'objet | Sans d'objet | [24 empty] | Robinets mélangeurs simples
Refroidissement | Nature | Sans d'objet | Sans d'objet | Sans d'objet | Sans d'objet | Sans d'objet |  |  |  | Sans d'objet | Sans d'objet | Sans d'objet | Sans d'objet | Sans d'objet | Sans d'objet | Sans d'objet | Sans d'objet | Sans d'objet | Sans d'objet | Sans d'objet | Sans d'objet | Sans d'objet | Sans d'objet | Sans d'objet | Sans d'objet
| Puissance | [24 empty] | Sans d'objet | Sans d'objet | Sans d'objet | Sans d'objet | Sans d'objet
| Performance | Sans d'objet | Sans d'objet | Sans d'objet | Sans d'objet | Sans d'objet |  |  |  | Sans d'objet | Sans d'objet | Sans d'objet | Sans d'objet | Sans d'objet | Sans d'objet | Sans d'objet | Sans d'objet | Sans d'objet | Sans d'objet | Sans d'objet | Sans d'objet | Sans d'objet | Sans d'objet | Sans d'objet | Sans d'objet | Idem STD2019 | Idem STD2019 | Idem STD2019 | Idem STD2019 | Idem STD2019
Eclairage | Puissance W/m² | 10W/m² | 5W/m² | Idem STD2019 | Idem STD2019 | Idem STD2019 | Idem STD2019 | Idem STD2019 | Idem STD2019 | Idem STD2019 | Idem STD2019 | Idem STD2019 | Idem STD2019 | Idem STD2019 | Sans d'objet | Idem STD2019 | Idem STD2019 | Idem STD2019 | Idem STD2019 | Idem STD2019 | Idem STD2019 | Idem STD2019 | Idem STD2019 | Idem STD2019 | Idem STD2019 | Idem STD2019 | Idem STD2019 | Idem STD2019 | Idem STD2019 | Idem STD2019 | 5 | 5 | 8 | 5 | 5 | 5 | 5 | 5 | 5 | 5 | 8 | 5 | 7 | 5 | 7 | 7 | 5 |  | 7 | 8 | 9 | 7 |  | 5 | 10 | 5 | 5 | Brasseurs d'air 2 brasseurs par salle de classe ==> 10 brasseurs d'air | Brasseurs d'air 2 brasseurs par salle de classe ==> 10 brasseurs d'air | Brasseurs d'air 2 brasseurs par salle de classe ==> 10 brasseurs d'air | Brasseurs d'air 2 brasseurs par salle de classe ==> 10 brasseurs d'air | Brasseurs d'air 2 brasseurs par salle de classe ==> 10 brasseurs d'air | Brasseurs d'air 2 brasseurs par salle de classe ==> 10 brasseurs d'air | Brasseurs d'air 2 brasseurs par salle de classe ==> 10 brasseurs d'air | Brasseurs d'air 2 brasseurs par salle de classe ==> 10 brasseurs d'air | Puits climatique : 10 tubes de 40m en parallèle, diamètre 0,212m en fonte ductile ==> 2 nappes de 5 tubes chacune, profondeur 2m et 1,5m | Puits climatique : 10 tubes de 40m en parallèle, diamètre 0,212m en fonte ductile ==> 2 nappes de 5 tubes chacune, profondeur 2m et 1,5m | Puits climatique : 10 tubes de 40m en parallèle, diamètre 0,212m en fonte ductile ==> 2 nappes de 5 tubes chacune, profondeur 2m et 1,5m | Puits climatique : 10 tubes de 40m en parallèle, diamètre 0,212m en fonte ductile ==> 2 nappes de 5 tubes chacune, profondeur 2m et 1,5m | Puits climatique : 10 tubes de 40m en parallèle, diamètre 0,212m en fonte ductile ==> 2 nappes de 5 tubes chacune, profondeur 2m et 1,5m | Puits climatique : 10 tubes de 40m en parallèle, diamètre 0,212m en fonte ductile ==> 2 nappes de 5 tubes chacune, profondeur 2m et 1,5m | Puits climatique : 10 tubes de 40m en parallèle, diamètre 0,212m en fonte ductile ==> 2 nappes de 5 tubes chacune, profondeur 2m et 1,5m | Puits climatique : 10 tubes de 40m en parallèle, diamètre 0,212m en fonte ductile ==> 2 nappes de 5 tubes chacune, profondeur 2m et 1,5m | Rafraichissement adiabatique indirect Rendement =0,8 | Rafraichissement adiabatique indirect Rendement =0,8 | Rafraichissement adiabatique indirect Rendement =0,8 | Rafraichissement adiabatique indirect Rendement =0,8 | Rafraichissement adiabatique indirect Rendement =0,8 | Rafraichissement adiabatique indirect Rendement =0,8 | Rafraichissement adiabatique indirect Rendement =0,8 | Rafraichissement adiabatique indirect Rendement =0,8 | [8 empty] | Murs extérieurs en bardage ventilé | Murs extérieurs en bardage ventilé | Murs extérieurs en bardage ventilé | Murs extérieurs en bardage ventilé | Murs extérieurs en bardage ventilé | Murs extérieurs en bardage ventilé | Murs extérieurs en bardage ventilé | Murs extérieurs en bardage ventilé | [16 empty] | Brasseurs d'air 2 brasseurs par salle de classe ==> 10 brasseurs d'air | Brasseurs d'air 2 brasseurs par salle de classe ==> 10 brasseurs d'air | Brasseurs d'air 2 brasseurs par salle de classe ==> 10 brasseurs d'air | Brasseurs d'air 2 brasseurs par salle de classe ==> 10 brasseurs d'air | Brasseurs d'air 2 brasseurs par salle de classe ==> 10 brasseurs d'air | Brasseurs d'air 2 brasseurs par salle de classe ==> 10 brasseurs d'air | Brasseurs d'air 2 brasseurs par salle de classe ==> 10 brasseurs d'air | Brasseurs d'air 2 brasseurs par salle de classe ==> 10 brasseurs d'air | Rafraichissement adiabatique indirect Rendement =0,8 | Rafraichissement adiabatique indirect Rendement =0,8 | Rafraichissement adiabatique indirect Rendement =0,8 | Rafraichissement adiabatique indirect Rendement =0,8 | Rafraichissement adiabatique indirect Rendement =0,8 | Rafraichissement adiabatique indirect Rendement =0,8 | Rafraichissement adiabatique indirect Rendement =0,8 | Rafraichissement adiabatique indirect Rendement =0,8
| Auxiliaires | Idem STD2019 | 0,20W/m² | Idem STD2019 | Idem STD2019 | Idem STD2019 | Idem STD2019 | Idem STD2019 | Idem STD2019 | Idem STD2019 | Idem STD2019 | Idem STD2019 | Idem STD2019 | Idem STD2019 | Idem STD2019 | Idem STD2019 | Idem STD2019 | Idem STD2019 | Idem STD2019 | Idem STD2019 | Idem STD2019 | Idem STD2019 | Idem STD2019 | Idem STD2019 | Idem STD2019 | [29 empty] | 0,20W/m² |  |  | 5 | 5 | 5 | 5 | 5 | 5 | 5 | 5 | 5 | 5 | 5 | 5 | 5 | 5 | 5 | 5 | 5 | 5 | 5 | 5 | 5 | 5 | 5 | 5 | 5 | 5 | 5 | 5 | 5 | 5 | 5 | 5 | 5 | 5 | 5 | 5 | 5 | 5 | 5 | 5 | 5 | 5 | 5 | 5 | 5 | 5 | 5 | 5 | 5 | 5 | 5 | 5 | 5 | 5 | 5 | 5 | 5 | 5 | 5 | 5 | 5 | 5 | 5 | 5 | 5 | 5 | 5 | 5 | 5 | 5 | 5 | 5
| Type d'appareillage | [13 empty] | Idem STD2019 | [10 empty] | Idem STD2019 | Idem STD2019 | Idem STD2019 | Idem STD2019 | Idem STD2019
| Gestion fractionnée | Non | Non | OUI salles de classe | Non | OUI salles de classe | Idem STD2019 | Idem STD2019 | Idem STD2019 | Idem STD2019 | Idem STD2019 | Idem Excellent Energie | Idem Excellent Energie | Idem Excellent Energie |  | Idem STD2019 | Idem STD2019 | Idem STD2019 | Idem STD2019 | Idem STD2019 | Idem STD2019 | Idem STD2019 | Idem STD2019 | Idem STD2019 | Idem STD2019 | [6 empty] | OUI |  |  |  | OUI |  |  | OUI |  |  |  |  | OUI |  |  | OUI | [7 empty] | NON
| Gestion et commande | Tous locaux : commande Marche arrêt automatique par détection présence et absence Salles de classe : Régulation Gestion manuelle | Tous locaux : commande Marche arrêt automatique par détection présence et absence Salles de classe : Régulation Gradation automatique assurant éclairement constant | Idem STD2019 | Idem STD2019 | Idem STD2019 | Idem STD2019 | Idem STD2019 | Idem STD2019 | Idem STD2019 | Idem STD2019 | Idem STD2019 | Idem STD2019 | Idem STD2019 | Idem STD2019 | Idem STD2019 | Idem STD2019 | Idem STD2019 | Idem STD2019 | Idem STD2019 | Idem STD2019 | Idem STD2019 | Idem STD2019 | Idem STD2019 | Idem STD2019 | Idem STD2019 | Idem STD2019 | Idem STD2019 | Idem STD2019 | Idem STD2019 |  | Tous locaux : commande Marche arrêt automatique par détection présence et absence Salles de classe : Régulation Gradation automatique assurant éclairement constant |  | Tous locaux : commande Marche arrêt automatique par détection présence et absence Salles de classe : Régulation Gradation automatique assurant éclairement constant | Tous locaux : commande Marche arrêt automatique par détection présence et absence Salles de classe : Régulation Gradation automatique assurant éclairement constant | Tous locaux : commande Marche arrêt automatique par détection présence et absence Salles de classe : Régulation Gradation automatique assurant éclairement constant |  | Tous locaux : commande Marche arrêt automatique par détection présence et absence Salles de classe : Régulation Gradation automatique assurant éclairement constant | Tous locaux : commande Marche arrêt automatique par détection présence et absence Salles de classe : Régulation Gradation automatique assurant éclairement constant | Tous locaux : commande Marche arrêt automatique par détection présence et absence Salles de classe : Régulation Gradation automatique assurant éclairement constant |  |  |  | Tous locaux : commande Marche arrêt automatique par détection présence et absence Salles de classe : Régulation Gradation automatique assurant éclairement constant |  |  | Tous locaux : commande Marche arrêt automatique par détection présence et absence Salles de classe : Régulation Gradation automatique assurant éclairement constant | [6 empty] | Tous locaux : commande Marche arrêt automatique par détection présence et absence Salles de classe : Régulation Gradation automatique assurant éclairement constant | Tous locaux : commande Marche arrêt automatique par détection présence et absence Salles de classe : Régulation Gestion manuelle | Tous locaux : commande Marche arrêt automatique par détection présence et absence Salles de classe : Régulation Gradation automatique assurant éclairement constant | Tous locaux : commande Marche arrêt automatique par détection présence et absence Salles de classe : Régulation Gradation automatique assurant éclairement constant
Auxiliaires | [57 empty] | Tous locaux : commande Marche arrêt automatique par détection présence et absence Salles de classe : Régulation Gradation automatique assurant éclairement constant | Tous locaux : commande Marche arrêt automatique par détection présence et absence Salles de classe : Régulation Gradation automatique assurant éclairement constant | Tous locaux : commande Marche arrêt automatique par détection présence et absence Salles de classe : Régulation Gradation automatique assurant éclairement constant | Tous locaux : commande Marche arrêt automatique par détection présence et absence Salles de classe : Régulation Gradation automatique assurant éclairement constant | Tous locaux : commande Marche arrêt automatique par détection présence et absence Salles de classe : Régulation Gradation automatique assurant éclairement constant | Tous locaux : commande Marche arrêt automatique par détection présence et absence Salles de classe : Régulation Gradation automatique assurant éclairement constant | Tous locaux : commande Marche arrêt automatique par détection présence et absence Salles de classe : Régulation Gradation automatique assurant éclairement constant | Tous locaux : commande Marche arrêt automatique par détection présence et absence Salles de classe : Régulation Gradation automatique assurant éclairement constant | Tous locaux : commande Marche arrêt automatique par détection présence et absence Salles de classe : Régulation Gradation automatique assurant éclairement constant | Tous locaux : commande Marche arrêt automatique par détection présence et absence Salles de classe : Régulation Gradation automatique assurant éclairement constant | Tous locaux : commande Marche arrêt automatique par détection présence et absence Salles de classe : Régulation Gradation automatique assurant éclairement constant | Tous locaux : commande Marche arrêt automatique par détection présence et absence Salles de classe : Régulation Gradation automatique assurant éclairement constant | Tous locaux : commande Marche arrêt automatique par détection présence et absence Salles de classe : Régulation Gradation automatique assurant éclairement constant | Tous locaux : commande Marche arrêt automatique par détection présence et absence Salles de classe : Régulation Gradation automatique assurant éclairement constant | Tous locaux : commande Marche arrêt automatique par détection présence et absence Salles de classe : Régulation Gradation automatique assurant éclairement constant | Tous locaux : commande Marche arrêt automatique par détection présence et absence Salles de classe : Régulation Gradation automatique assurant éclairement constant | Tous locaux : commande Marche arrêt automatique par détection présence et absence Salles de classe : Régulation Gradation automatique assurant éclairement constant | Tous locaux : commande Marche arrêt automatique par détection présence et absence Salles de classe : Régulation Gradation automatique assurant éclairement constant | Tous locaux : commande Marche arrêt automatique par détection présence et absence Salles de classe : Régulation Gradation automatique assurant éclairement constant | Tous locaux : commande Marche arrêt automatique par détection présence et absence Salles de classe : Régulation Gradation automatique assurant éclairement constant | Tous locaux : commande Marche arrêt automatique par détection présence et absence Salles de classe : Régulation Gradation automatique assurant éclairement constant | Tous locaux : commande Marche arrêt automatique par détection présence et absence Salles de classe : Régulation Gradation automatique assurant éclairement constant | Tous locaux : commande Marche arrêt automatique par détection présence et absence Salles de classe : Régulation Gradation automatique assurant éclairement constant | Tous locaux : commande Marche arrêt automatique par détection présence et absence Salles de classe : Régulation Gradation automatique assurant éclairement constant | Tous locaux : commande Marche arrêt automatique par détection présence et absence Salles de classe : Régulation Gradation automatique assurant éclairement constant | Tous locaux : commande Marche arrêt automatique par détection présence et absence Salles de classe : Régulation Gradation automatique assurant éclairement constant | Tous locaux : commande Marche arrêt automatique par détection présence et absence Salles de classe : Régulation Gradation automatique assurant éclairement constant | Tous locaux : commande Marche arrêt automatique par détection présence et absence Salles de classe : Régulation Gradation automatique assurant éclairement constant | Tous locaux : commande Marche arrêt automatique par détection présence et absence Salles de classe : Régulation Gradation automatique assurant éclairement constant | Tous locaux : commande Marche arrêt automatique par détection présence et absence Salles de classe : Régulation Gradation automatique assurant éclairement constant | Tous locaux : commande Marche arrêt automatique par détection présence et absence Salles de classe : Régulation Gradation automatique assurant éclairement constant | Tous locaux : commande Marche arrêt automatique par détection présence et absence Salles de classe : Régulation Gradation automatique assurant éclairement constant | Tous locaux : commande Marche arrêt automatique par détection présence et absence Salles de classe : Régulation Gradation automatique assurant éclairement constant | Tous locaux : commande Marche arrêt automatique par détection présence et absence Salles de classe : Régulation Gradation automatique assurant éclairement constant | Tous locaux : commande Marche arrêt automatique par détection présence et absence Salles de classe : Régulation Gradation automatique assurant éclairement constant | Tous locaux : commande Marche arrêt automatique par détection présence et absence Salles de classe : Régulation Gradation automatique assurant éclairement constant | Tous locaux : commande Marche arrêt automatique par détection présence et absence Salles de classe : Régulation Gradation automatique assurant éclairement constant | Tous locaux : commande Marche arrêt automatique par détection présence et absence Salles de classe : Régulation Gradation automatique assurant éclairement constant | Tous locaux : commande Marche arrêt automatique par détection présence et absence Salles de classe : Régulation Gradation automatique assurant éclairement constant | Tous locaux : commande Marche arrêt automatique par détection présence et absence Salles de classe : Régulation Gradation automatique assurant éclairement constant | Tous locaux : commande Marche arrêt automatique par détection présence et absence Salles de classe : Régulation Gradation automatique assurant éclairement constant | Tous locaux : commande Marche arrêt automatique par détection présence et absence Salles de classe : Régulation Gradation automatique assurant éclairement constant | Tous locaux : commande Marche arrêt automatique par détection présence et absence Salles de classe : Régulation Gradation automatique assurant éclairement constant | Tous locaux : commande Marche arrêt automatique par détection présence et absence Salles de classe : Régulation Gradation automatique assurant éclairement constant | Tous locaux : commande Marche arrêt automatique par détection présence et absence Salles de classe : Régulation Gradation automatique assurant éclairement constant | Tous locaux : commande Marche arrêt automatique par détection présence et absence Salles de classe : Régulation Gradation automatique assurant éclairement constant | Tous locaux : commande Marche arrêt automatique par détection présence et absence Salles de classe : Régulation Gradation automatique assurant éclairement constant | Tous locaux : commande Marche arrêt automatique par détection présence et absence Salles de classe : Régulation Gradation automatique assurant éclairement constant | Tous locaux : commande Marche arrêt automatique par détection présence et absence Salles de classe : Régulation Gradation automatique assurant éclairement constant | Tous locaux : commande Marche arrêt automatique par détection présence et absence Salles de classe : Régulation Gradation automatique assurant éclairement constant | Tous locaux : commande Marche arrêt automatique par détection présence et absence Salles de classe : Régulation Gradation automatique assurant éclairement constant | Tous locaux : commande Marche arrêt automatique par détection présence et absence Salles de classe : Régulation Gradation automatique assurant éclairement constant | Tous locaux : commande Marche arrêt automatique par détection présence et absence Salles de classe : Régulation Gradation automatique assurant éclairement constant | Tous locaux : commande Marche arrêt automatique par détection présence et absence Salles de classe : Régulation Gradation automatique assurant éclairement constant | Tous locaux : commande Marche arrêt automatique par détection présence et absence Salles de classe : Régulation Gradation automatique assurant éclairement constant | Tous locaux : commande Marche arrêt automatique par détection présence et absence Salles de classe : Régulation Gradation automatique assurant éclairement constant | Tous locaux : commande Marche arrêt automatique par détection présence et absence Salles de classe : Régulation Gradation automatique assurant éclairement constant | Tous locaux : commande Marche arrêt automatique par détection présence et absence Salles de classe : Régulation Gradation automatique assurant éclairement constant | Tous locaux : commande Marche arrêt automatique par détection présence et absence Salles de classe : Régulation Gradation automatique assurant éclairement constant | Tous locaux : commande Marche arrêt automatique par détection présence et absence Salles de classe : Régulation Gradation automatique assurant éclairement constant | Tous locaux : commande Marche arrêt automatique par détection présence et absence Salles de classe : Régulation Gradation automatique assurant éclairement constant | Tous locaux : commande Marche arrêt automatique par détection présence et absence Salles de classe : Régulation Gradation automatique assurant éclairement constant | Tous locaux : commande Marche arrêt automatique par détection présence et absence Salles de classe : Régulation Gradation automatique assurant éclairement constant | Tous locaux : commande Marche arrêt automatique par détection présence et absence Salles de classe : Régulation Gradation automatique assurant éclairement constant | Tous locaux : commande Marche arrêt automatique par détection présence et absence Salles de classe : Régulation Gradation automatique assurant éclairement constant | Tous locaux : commande Marche arrêt automatique par détection présence et absence Salles de classe : Régulation Gradation automatique assurant éclairement constant | Tous locaux : commande Marche arrêt automatique par détection présence et absence Salles de classe : Régulation Gradation automatique assurant éclairement constant | Tous locaux : commande Marche arrêt automatique par détection présence et absence Salles de classe : Régulation Gradation automatique assurant éclairement constant | Tous locaux : commande Marche arrêt automatique par détection présence et absence Salles de classe : Régulation Gradation automatique assurant éclairement constant | Tous locaux : commande Marche arrêt automatique par détection présence et absence Salles de classe : Régulation Gradation automatique assurant éclairement constant | Tous locaux : commande Marche arrêt automatique par détection présence et absence Salles de classe : Régulation Gradation automatique assurant éclairement constant | Tous locaux : commande Marche arrêt automatique par détection présence et absence Salles de classe : Régulation Gradation automatique assurant éclairement constant
Production PV | - | [12 empty] | 50% de la toiture, capteurs horizontaux Capteurs monocristallins Pc=180Wc/m² - S=224m² ==> 40,32kWc | [16 empty] | - | 5m² - 0,9kWc | - | - |  |  |  | - | - | - | - | - | - | - | - | - | - | - | - | - | - | - | - | - | - | - | -
Rafraîchissement passif |  | Sans d'objet | Sans d'objet | Brasseurs d'air 2 brasseurs par salle de classe ==> 10 brasseurs d'air | Sans d'objet | Sans d'objet |  |  |  | Sans d'objet | Sans d'objet | Idem Excellent Energie | Idem Excellent Energie | Idem Excellent Energie |  | Sans d'objet | Sans d'objet | Sans d'objet | Sans d'objet | Idem STD2019 | Brasseurs d'air 2 brasseurs par salle de classe ==> 10 brasseurs d'air | Puits climatique : 10 tubes de 40m en parallèle, diamètre 0,212m en fonte ductile ==> 2 nappes de 5 tubes chacune, profondeur 2m et 1,5m | Rafraichissement adiabatique indirect Rendement =0,8 | Idem STD2019 | Murs extérieurs en bardage ventilé | [32 empty] | - | - | - | - | - | - | - | - | - | - | - | - | - | - | - | - | - | - | - | - | - | - | - | - | - | - | - | - | - | - | - | - | - | - | - | - | - | - | - | - | - | - | - | - | - | - | - | - | - | - | - | - | - | - | - | - | - | - | - | - | - | - | - | - | - | - | - | - | - | - | - | -
Ascenseur
Parking | [54 empty] | 0 | 0
Produits modifiés dans l'ACV /base (résumé) | [30 empty] | cf prestations par poste ci-dessus | cf prestations par poste ci-dessus | cf prestations par poste ci-dessus | cf prestations par poste ci-dessus | cf prestations par poste ci-dessus + - Revêtement sol : linoléum sur 400m² - Portes intérieures : huisseries bois (31m²) - Fenêtres bois - Peinture | cf prestations par poste ci-dessus + - Revêtement sol : linoléum sur 400m² - Portes intérieures : huisseries bois (31m²) - Fenêtres bois - Peinture | cf prestations par poste ci-dessus + - Revêtement sol : linoléum sur 400m² - Portes intérieures : huisseries bois (31m²) - Fenêtres bois - Peinture | cf prestations par poste ci-dessus + - Revêtement sol : linoléum sur 400m² - Portes intérieures : huisseries bois (31m²) - Fenêtres bois - Peinture | cf prestations par poste ci-dessus + Bardage bois | cf prestations par poste ci-dessus + Bardage bois | cf prestations par poste ci-dessus | cf prestations par poste ci-dessus | cf prestations par poste ci-dessus | cf prestations par poste ci-dessus + - Revêtement sol : linoléum sur 400m² - Portes intérieures : huisseries bois (31m²) - Fenêtres bois - Peinture | cf prestations par poste ci-dessus + - Revêtement sol : linoléum sur 400m² - Portes intérieures : huisseries bois (31m²) - Fenêtres bois - Peinture | cf prestations par poste ci-dessus + Bardage bois | cf prestations par poste ci-dessus + Bardage bois | cf prestations par poste ci-dessus + Bardage bois | Idem 012 + BARDAGE BOIS | cf prestations par poste ci-dessus | cf prestations par poste ci-dessus + - Revêtement sol : linoléum sur 400m² - Portes intérieures : huisseries bois (31m²) - Fenêtres bois - Peinture | cf prestations par poste ci-dessus + - Revêtement sol : linoléum sur 400m² - Portes intérieures : huisseries bois (31m²) - Fenêtres bois - Peinture | cf prestations par poste ci-dessus + Bardage bois | Idem 003 + BARDAGE BOIS

## ENS_18
Caractéristiques générales
Type de bâtiment | Tertiaire
Destination d'usage | ENS primaire |  | version moteur energie | RE2020_R_325_B_257_GA | RT2012
Identifiant (du bâtiment et de la variante): | 18
Famille de variante (1/2/3) | 1
Zone climatique | H2b
Altitude | 0-400
Surface de référence (SHAB ou SU) | 191
Nombre de logements
Nombre de niveaux (y compris RDC): | 1
Modifications de l'environnement du bâtiment / base(ex: zone sismique moyenne)
Fondations | Semelles filantes
Contraintes estivales extérieures (CE1/CE2, hors condition de présence de climatisation) | CE1
Nombre d'occupants de référence (différent du nb d'occ, conventionnel du calcul RT ; calcul à définir avec DHUP) | 91
Période d'étude de référence | 50
Si réseau de chaleur, merci de saisir :
Contenu CO2 du réseau de chaleur (kgeqCO2 / kWh)
Contenu CO2 du réseau de froid (kgeqCO2 / kWh)
Part EnR du réseau de chaleur
Part EnR du réseau de froid
Phase 3
ENVELOPPE |  | 00_Base recalé 2012 | 01_Base recalé 2012 PAC air/air | PH3_SCO_18_std19 | PH4_SCO_18_bois
Murs extérieurs |  | Up=0,19 plaques metalliques + 16cm Gr30 R=5,2 | Up=0,19 plaques metalliques + 16cm Gr30 R=5,3 | Up=0,19 plaques metalliques + 16cm Gr30 R=5,3
Murs sur locaux non chauffés
Toiture terrasse accessible
Toiture terrasse inaccessible |  | Up=0,14 Plafond tôles métallique étanchées + 16cm Efigreen duo+ R=6.95 | Up=0,14 Plafond tôles métallique étanchées + 16cm Efigreen duo+ R=6.95 | Up=0,14 Plafond tôles métallique étanchées + 16cm Efigreen duo+ R=6.95
Toiture combles perdus
Toiture Rampants (combles aménagés)
Plancher sur Terre-plein |  | Up=0,25 Dalle béton de 20cm isolée sous chape 12 cm PSE R=3.68 | Up=0,25 Dalle béton de 20cm isolée sous chape 12 cm PSE R=3.69 | Up=0,25 Dalle béton de 20cm isolée sous chape 12 cm PSE R=3.70
Plancher sur Vide Sanitaire
Plancher sur Parking ou Sous-Sol
Plancher sur Extérieur
Traitement Pont Thermique plancher Intermédiaire
Baies / façade rideau | Uw | PVC : 1,4 | PVC : 1,4 | PVC : 1,4
| Sw / Tlw sans Protect° | 0,4 / 0,5 | 0,4 / 0,5 | 0,4 / 0,5
| Sw / Tlw avec Protect° | 0,1 / 0 | 0,1 / 0 | 0,1 / 0
Coffre volet roulant
Protections solaires | Nature | Stores extérieurs | Stores extérieurs | Stores extérieurs
| Gestion | Manuelle | Manuelle | Manuelle
Perméa I4 |  | 1.7 | 1.7 | 1.7
Phase 3
SYSTEMES |  | 00_Base recalé 2012 | 01_Base recalé 2012 PAC air/air | PH3_SCO_18_std19 | PH4_SCO_18_bois
Ventilation | Nature | SF P extract = 412 W occup (0,3 W/m3/h) 21 W inoccup | SF P extract = 412 W occup (0,3 W/m3/h) 21 W inoccup | SF P extract = 412 W occup (0,3 W/m3/h) 21 W inoccup
| Débit d'air | SF : 1375m3/h occup 72 inoccup | SF : 1375m3/h occup 72 inoccup | SF : 1375m3/h occup 72 inoccup
| Régulation débits | sans | sans | sans
| Classe Réseau | Défaut | Défaut | Défaut
Chauffage | Nature | Chaud Gaz condens hors volume chauffé | PAC Air/air hors volume chauffé | PAC Air/air hors volume chauffé
| Puissance | 60 kW | Puissance absorbée : 9,65 kW | Puissance absorbée : 9,65 kW
| Performance | 96,9%/110,5% certifié Pertes à l'arrêt mesurée : 0,095 W | COP : 3,47 | COP : 3,47
Emetteur | Nature | Radiateurs - Régime 60-40°C nu à l'air libre / HVC classe 2 | Sanitaires : Radiateurs - Régime 60-40°C nu à l'air libre / HVC classe 3 Salles de classe : Multi-split | Sanitaires : Radiateurs - Régime 60-40°C nu à l'air libre / HVC classe 3 Salles de classe : Multi-split
| Régulation | variation temporelle : par défaut | variation temporelle : par défaut | variation temporelle : par défaut
Eau Chaude Sanitaire | Nature | Ballon électrique 50 L | Ballon électrique 50 L | Ballon électrique 50 L
| Puissance | 2 kW | 3 kW | 4 kW
| Performance | Ua = 0,98 W/K | Ua = 0,98 W/K | Ua = 0,98 W/K
| Points de puisage | Robinets mitigeurs mécaniques économiques | Robinets mitigeurs mécaniques économiques | Robinets mitigeurs mécaniques économiques
Refroidissement | Nature | absent | absent | absent
| Puissance | absent | absent | absent
| Performance | absent | absent | absent
Eclairage | Puissance | 24 W/m² | 5 W/m² | 5 W/m²
| Auxiliaires | 0,15 W/m² | 0,15 W/m² | 0,15 W/m²
Type d'appareillage
| Gestion fractionnée | Oui pour salles de classe | Oui pour salles de classe | Oui pour salles de classe
| Gestion et commande | Salles de classe : Interrupteur manuel + Gestion manuelle Sanitaires : detection de présence + gestion impossible lumière du jour | Salles de classe : Interrupteur manuel + Gestion manuelle Sanitaires : detection de présence + gestion impossible lumière du jour | Salles de classe : Interrupteur manuel + Gestion manuelle Sanitaires : detection de présence + gestion impossible lumière du jour
Auxiliaires
Production PV | - | - | - | - | -
Rafraîchissement passif
Ascenseur
Parking
Phase 3
Divers |  | 00_Base recalé 2012 | 01_Base recalé 2012 PAC air/air | PH3_SCO_18_std19 | PH4_SCO_18_bois
Produits modifiés dans l'ACV /base (résumé)
m² de locaux techniques qui ne sont pas pris en compte dans la modélisation carbone (a ne pas oublier ultérieurement) en surface m²SREF
Gaines techniques non modélisées ? Impact en surface (m²)
impact carbone à ajouter des locaux non modélisés (décrits ci-dessus) en kg eq CO2

## ENS_24
Caractéristiques générales
| Type de bâtiment | Tertiaire
| Destination d'usage | ENS secondaire |  | version moteur energie | RE2020_R_297_B_229_GA
| Identifiant (du bâtiment et de la variante): | 24
| Famille de variante (1/2/3) | 1
| Zone climatique | H2b
| Altitude | 0-400
| Surface de référence (SHAB ou SU) | 4170.8
Nombre de logements
| Nombre de niveaux (y compris RDC): | 3
Modifications de l'environnement du bâtiment / base(ex: zone sismique moyenne)
| Fondations | Semelles filantes
| Contraintes estivales extérieures (CE1/CE2, hors condition de présence de climatisation) | CE1
| Nombre d'occupants de référence (différent du nb d'occ, conventionnel du calcul RT ; calcul à définir avec DHUP) | 2001.984
| Période d'étude de référence | 50
Si réseau de chaleur, merci de saisir :
Contenu CO2 du réseau de chaleur (kgeqCO2 / kWh)
Contenu CO2 du réseau de froid (kgeqCO2 / kWh)
Part EnR du réseau de chaleur
Part EnR du réseau de froid
Phase 3
| ENVELOPPE |  | 00_Base recalé 2012 | 01_STD2019 | 02_
| Murs extérieurs |  | Up=0,25 Béton banché 20cm+ITI 120mm R=3,75 | Up=0,19 Béton banché 20cm+ITI 160mm R=5
Murs sur locaux non chauffés
Toiture terrasse accessible
| Toiture terrasse inaccessible |  | Up=0,14 Dalle béton 20cm+PUR Utherm 160mm R=6,95 | Up=0,14 Dalle béton 20cm+PUR Utherm 160mm R=6,95
Toiture combles perdus
Toiture Rampants (combles aménagés)
3.7037 | Plancher sur Terre-plein |  | Up=0,25 Dalle béton 20 cm Isol ss chape 8 cm PUR R=3,7 | Up=0,25 Dalle béton 20 cm Isol ss chape 8 cm PUR R=3,7
| Plancher sur Vide Sanitaire |  | Up=0,16 Entrevous isolant Up=0,27 + 56mm PUR sous chape R=2,6 | Up=0,16 Entrevous isolant Up=0,27 + 56mm PUR sous chape R=2,6
Plancher sur Parking ou Sous-Sol
| Plancher sur Extérieur |  | Up=0,266 Dalle béton 20 cm Isol ss dallage laine de roche R=3,45 | Up=0,19 Dalle béton 20 cm Isol ss dallage laine de roche R=5
Traitement Pont Thermique plancher Intermédiaire
| Baies / façade rideau | Uw | Alu : 1,6 | Alu : 1,6
|  | Sw / Tlw sans Protect° | 0,45 / 0,55 | 0,45 / 0,55
|  | Sw / Tlw avec Protect° | 0.03 | 0.03
Coffre volet roulant
| Protections solaires | Nature | Stores extérieurs | Stores extérieurs
|  | Gestion | Manuelle | Manuelle
| Perméa I4 |  | 1.7 | 1.7
Phase 3
| SYSTEMES |  | 00_Base recalé 2012 | 01_STD2019 | 02_
| Ventilation | Nature | Double flux Pabs soufflage = 0,4 W/m3/h Pabs extraction = 0,3 W/m3/h VMC simple flux dans les sanitaires avec fonctionnement permanent | Double flux Pabs soufflage = 0,4 W/m3/h Pabs extraction = 0,3 W/m3/h VMC simple flux dans les sanitaires avec fonctionnement permanent
|  | Débit d'air | Débit en occupation : 19519 m3/h Débit en inoccupation : 1564 m3/h | Débit en occupation : 19519 m3/h Débit en inoccupation : 1564 m3/h
|  | Régulation débits | sans | sans
|  | Classe Réseau | Défaut | Défaut
| Chauffage | Nature | 3 PAC air/eau | 3 PAC air/eau
|  | Puissance | Pabs = 3 x 28,4 kW | Pabs = 3 x 28,4 kW
|  | Performance | COP 7/45°C : 3,59 | COP 7/45°C : 3,59
| Emetteur | Nature | Radiateurs - Régime 60-40°C nu à l'air libre / HVC classe B2 | Radiateurs - Régime 60-40°C nu à l'air libre / HVC classe B2
|  | Régulation | variation temporelle certifiée 0,6K | variation temporelle certifiée 0,4K
| Eau Chaude Sanitaire | Nature | Ballon électrique 9x50 litres | Ballon électrique 9x50 litres
|  | Puissance | 10 kW | 10 kW
|  | Performance | Ua = 0,62 W/K | Ua = 0,62 W/K
|  | Points de puisage | Mitigeurs mécaniques | Mitigeurs mécaniques
| Refroidissement | Nature | absent | absent
|  | Puissance | absent | absent
|  | Performance | absent | absent
| Eclairage | Puissance | 12 W/m² | 5 W/m²
|  | Auxiliaires | 0,15 W/m² | 0,15 W/m²
|  | Type d'appareillage | Interrupteurs manuels + gradation dans salles de classe, info, documentation et professeurs, marche et arrêt auto par détecteurs de présence dans circulations et sanitaires, interrupteurs manuels et gestion manuelle ailleurs | Marche et arrêt auto par détection de présence + gradation dans salles de classe, info, documentation et professeurs, marche et arrêt auto par détecteurs de présence ailleurs
|  | Gestion fractionnée | oui dans salles de classe, info, documentation et salles professeurs | oui dans salles de classe, info, documentation et salles professeurs
Auxiliaires
| Production PV | - | - | - | -
Rafraîchissement passif
| Ascenseur |  | 1 ascenseur de charge utile 630kg | 1 ascenseur de charge utile 630kg
| Parking |  | 59 places extérieures | 59 places extérieures

## ENS_27
Caractéristiques générales
Type de bâtiment | Tertiaire
Destination d'usage | ENS primaire
Identifiant (du bâtiment et de la variante): | 27
Zone climatique | H2b
Altitude | 0-400
Surface de référence (SHAB ou SU) | 896.37
Nombre de niveaux (y compris RDC): | 2
Fondations | Semelles filantes
Contraintes estivales extérieures (CE1/CE2, hors condition de présence de climatisation) | CE1
Compacité m²déper/shab | 1.52
Périmètre emprise au sol / Surface emprise au sol | 0.16
Nombre d'occupants de référence (différent du nb d'occ, conventionnel du calcul RT ; calcul à définir avec DHUP) | 430.2576
Période d'étude de référence | 50
|  |  | PHASE 1 | [7 empty] | PHASE 2 | [17 empty] | PHASE 3 | [24 empty] | PHASE 4
| Plan d'expérience 1 | Effort CO2 | [26 empty] | STANDARD_2019 | STANDARD_2019 | STANDARD_2019 | STANDARD_2019 | EFFORT_2ND_OEUVRE | EFFORT_2ND_OEUVRE | EFFORT_BARDAGE | EFFORT_BARDAGE | EFFORT_BARDAGE | EFFORT_BARDAGE | STANDARD_2019 | STANDARD_2019 | EFFORT_2ND_OEUVRE | EFFORT_2ND_OEUVRE | EFFORT_2ND_OEUVRE | EFFORT_2ND_OEUVRE | EFFORT_BARDAGE | EFFORT_BARDAGE | EFFORT_BARDAGE | EFFORT_BARDAGE | STANDARD_2019 | STANDARD_2019 | EFFORT_2ND_OEUVRE | EFFORT_2ND_OEUVRE | EFFORT_BARDAGE
|  | Zone climatique | [44 empty] | H3
|  | Altitude | [44 empty] | [0.0, 400.0)
| ENVELOPPE |  | 00_Base recalée 2012 | 01_Standard Prestas 2019 | 02_Excellent Energie | 03_Inter. 1 Energie | 04_Inter. 2 Energie | 05_OSB | 06_Inter. 1 Carbone | 07_Inter. 2 Carbone | 08_Standard 2019 - PAC | 09_Standard 2019 - Bois gaz | 10_Standard 2019 - Isolation excellente et gaz | 11_Standard 2019 - Isolation excellente et EJ | 12_Standard 2019 - Isolation excellente et EJ et PV | 13_Standard 2019 - Ventilation SF | 14_Standard 2019 - Puit climatique | 15_Standard 2019 - BSO gestion automatique | 16_Standard 2019 - Brasseurs d'air | 17_Standard 2019 - Rafraichissement adiabatique | 18_Standard 2019 - Bardage avec lame d'air ventilée | 19_Standard 2019 - 100% DED | 20_Standard 2019 - DE les moins impactantes | 21_Standard 2019 - DE les moins impactantes | 22_Standard 2019 - Fondations profondes | 23_Standard 2019 - Zone sismique 4 | 24_Standard 2019 - Standard 2019 -CLT | 25_Standard 2019 - Terre cuite | SCO_EXP_01_25 | SCO_EXP_01_26 | SCO_EXP_01_27 | SCO_EXP_01_28 | SCO_EXP_01_29 | SCO_EXP_01_30 | SCO_EXP_01_31 | SCO_EXP_01_32 | SCO_EXP_01_33 | SCO_EXP_01_34 | SCO_EXP_01_35 | SCO_EXP_01_36 | SCO_EXP_01_37 | SCO_EXP_01_38 | SCO_EXP_01_39 | SCO_EXP_01_40 | SCO_EXP_01_41 | SCO_EXP_01_42 | SCO_EXP_01_43 | SCO_EXP_01_44 | SCO_EXP_01_45 | SCO_EXP_01_46 | SCO_EXP_01_47 | SCO_EXP_01_48 | SCO_EXP_01_49 | Bois énergie | RCU
| Murs extérieurs |  | Idem STD2019 | ITI : Béton 20cm + 16cm de laine de verre GR32 R=5 + Ba13 Up=0,19 | Ossature Bois + 20cm Gr30 RK R=6,25 + Ba13 Up=0,15 | ITE : 16cm de laine de verre GR30 R=5,3 + Béton 20cm + Ba13 Up=0,18 | ITE : 18cm de laine de verre GR30 R=6 + Béton 20cm + Ba13 Up=0,16 |  |  |  | Idem STD2019 | Idem STD2019 | Ossature Bois + 20cm Gr30 RK R=6,25 + Ba13 Up=0,15 | Ossature Bois + 20cm Gr30 RK R=6,25 + Ba13 Up=0,15 | Ossature Bois + 20cm Gr30 RK R=6,25 + Ba13 Up=0,15 | Idem STD2019 | Idem STD2019 | Idem STD2019 | Idem STD2019 | Idem STD2019 | Idem STD2019 | [6 empty] | ITI: Brique 20cm R=0,76 + 14cm Gr32 R=4.35 + Ba13 Up=0,196 | ITI : Béton 20cm + 16cm de laine de verre GR32 R=5 + Ba13 Up=0,19 | Ossature Bois + 20cm Gr30 RK R=6,25 + Ba13 Up=0,15 | ITI : Béton 20cm + 16cm de laine de verre GR32 R=5 + Ba13 Up=0,19 | ITI : Béton 20cm + 16cm de laine de verre GR32 R=5 + Ba13 Up=0,19 | ITI : Béton 20cm + 16cm de laine de verre GR32 R=5 + Ba13 Up=0,19 | ITI : Béton 20cm + 16cm de laine de verre GR32 R=5 + Ba13 Up=0,19 | ITI : Béton 20cm + 16cm de laine de verre GR32 R=5 + Ba13 Up=0,19 | ITI : Béton 20cm + 16cm de laine de verre GR32 R=5 + Ba13 Up=0,19 | ITI : Béton 20cm + 16cm de laine de verre GR32 R=5 + Ba13 Up=0,19 | ITI : Béton 20cm + 16cm de laine de verre GR32 R=5 + Ba13 Up=0,19 | ITI : Béton 20cm + 16cm de laine de verre GR32 R=5 + Ba13 Up=0,19 | ITI : Béton 20cm + 16cm de laine de verre GR32 R=5 + Ba13 Up=0,19 | ITI : Béton 20cm + 16cm de laine de verre GR32 R=5 + Ba13 Up=0,19 | Ossature Bois + 20cm Gr30 RK R=6,25 + Ba13 Up=0,15 | ITI : Béton 20cm + 16cm de laine de verre GR32 R=5 + Ba13 Up=0,19 | ITI : Béton 20cm + 16cm de laine de verre GR32 R=5 + Ba13 Up=0,19 | ITI : Béton 20cm + 16cm de laine de verre GR32 R=5 + Ba13 Up=0,19 | ITI : Béton 20cm + 16cm de laine de verre GR32 R=5 + Ba13 Up=0,19 | ITI : Béton 20cm + 16cm de laine de verre GR32 R=5 + Ba13 Up=0,19 | ITI : Béton 20cm + 16cm de laine de verre GR32 R=5 + Ba13 Up=0,19 | ITI : Béton 20cm + 16cm de laine de verre GR32 R=5 + Ba13 Up=0,19 | ITI : Béton 20cm + 16cm de laine de verre GR32 R=5 + Ba13 Up=0,19 | ITI : Béton 20cm + 16cm de laine de verre GR32 R=5 + Ba13 Up=0,19 | ITI : Béton 20cm + 16cm de laine de verre GR32 R=5 + Ba13 Up=0,19 | ITI : Béton 20cm + 16cm de laine de verre GR32 R=5 + Ba13 Up=0,19 | Ossature Bois + 20cm Gr30 RK R=6,25 + Ba13 Up=0,15 | Ossature Bois + 20cm Gr30 RK R=6,25 + Ba13 Up=0,15
| Murs sur locaux non chauffés |  | Idem STD2019 | ITI : Béton 20cm + 10cm polystyrène Th32 R=3,12 + Ba13 Up=0,3 | ITE : 12cm Th32 R=3,8 + Béton 20cm + Ba13 Up=0,25 | idem Excellent | idem Excellent |  |  |  | Idem STD2019 | Idem STD2019 | ITE : 12cm Th32 R=3,8 + Béton 20cm + Ba13 Up=0,25 | ITE : 12cm Th32 R=3,8 + Béton 20cm + Ba13 Up=0,25 | ITE : 12cm Th32 R=3,8 + Béton 20cm + Ba13 Up=0,25 | Idem STD2019 | Idem STD2019 | Idem STD2019 | Idem STD2019 | Idem STD2019 | Idem STD2019 | [6 empty] | Idem STD2019 | ITI : Béton 20cm + 10cm polystyrène Th32 R=3,12 + Ba13 Up=0,3 | ITE : 12cm Th32 R=3,8 + Béton 20cm + Ba13 Up=0,25 | ITI : Béton 20cm + 10cm polystyrène Th32 R=3,12 + Ba13 Up=0,3 | ITI : Béton 20cm + 10cm polystyrène Th32 R=3,12 + Ba13 Up=0,3 | ITI : Béton 20cm + 10cm polystyrène Th32 R=3,12 + Ba13 Up=0,3 | ITI : Béton 20cm + 10cm polystyrène Th32 R=3,12 + Ba13 Up=0,3 | ITI : Béton 20cm + 10cm polystyrène Th32 R=3,12 + Ba13 Up=0,3 | ITI : Béton 20cm + 10cm polystyrène Th32 R=3,12 + Ba13 Up=0,3 | ITI : Béton 20cm + 10cm polystyrène Th32 R=3,12 + Ba13 Up=0,3 | ITI : Béton 20cm + 10cm polystyrène Th32 R=3,12 + Ba13 Up=0,3 | ITI : Béton 20cm + 10cm polystyrène Th32 R=3,12 + Ba13 Up=0,3 | ITI : Béton 20cm + 10cm polystyrène Th32 R=3,12 + Ba13 Up=0,3 | ITI : Béton 20cm + 10cm polystyrène Th32 R=3,12 + Ba13 Up=0,3 | ITE : 12cm Th32 R=3,8 + Béton 20cm + Ba13 Up=0,25 | ITI : Béton 20cm + 10cm polystyrène Th32 R=3,12 + Ba13 Up=0,3 | ITI : Béton 20cm + 10cm polystyrène Th32 R=3,12 + Ba13 Up=0,3 | ITI : Béton 20cm + 10cm polystyrène Th32 R=3,12 + Ba13 Up=0,3 | ITI : Béton 20cm + 10cm polystyrène Th32 R=3,12 + Ba13 Up=0,3 | ITI : Béton 20cm + 10cm polystyrène Th32 R=3,12 + Ba13 Up=0,3 | ITI : Béton 20cm + 10cm polystyrène Th32 R=3,12 + Ba13 Up=0,3 | ITI : Béton 20cm + 10cm polystyrène Th32 R=3,12 + Ba13 Up=0,3 | ITI : Béton 20cm + 10cm polystyrène Th32 R=3,12 + Ba13 Up=0,3 | ITI : Béton 20cm + 10cm polystyrène Th32 R=3,12 + Ba13 Up=0,3 | ITI : Béton 20cm + 10cm polystyrène Th32 R=3,12 + Ba13 Up=0,3 | ITI : Béton 20cm + 10cm polystyrène Th32 R=3,12 + Ba13 Up=0,3 | ITE : 12cm Th32 R=3,8 + Béton 20cm + Ba13 Up=0,25 | ITE : 12cm Th32 R=3,8 + Béton 20cm + Ba13 Up=0,25
| Toiture terrasse accessible |  | Idem STD2019 | ITI : Dalle béton de 20cm + 16cm polyuréhtane + R=7 Up=0,14 | Efigreen duo+ R=7,25 + 10cm IBR sous face R=2.50 Up=0,10 | ITE :18cm polyuréhtane R=7,8 + dalle béton de 20 cm Up = 0,13 | ITE :20cm polyuréhtane R= 8,7 + dalle béton de 20 cm Up =0,11 |  |  |  | Idem STD2019 | Idem STD2019 | Efigreen duo+ R=7,25 + 10cm IBR sous face R=2.50 Up=0,10 | Efigreen duo+ R=7,25 + 10cm IBR sous face R=2.50 Up=0,10 | Efigreen duo+ R=7,25 + 10cm IBR sous face R=2.50 Up=0,10 | Idem STD2019 | Idem STD2019 | Idem STD2019 | Idem STD2019 | Idem STD2019 | Idem STD2019 | [6 empty] | Idem STD2019 | ITI : Dalle béton de 20cm + 16cm polyuréhtane + R=7 Up=0,14 | Efigreen duo+ R=7,25 + 10cm IBR sous face R=2.50 Up=0,10 | ITI : Dalle béton de 20cm + 16cm polyuréhtane + R=7 Up=0,14 | ITI : Dalle béton de 20cm + 16cm polyuréhtane + R=7 Up=0,14 | ITI : Dalle béton de 20cm + 16cm polyuréhtane + R=7 Up=0,14 | ITI : Dalle béton de 20cm + 16cm polyuréhtane + R=7 Up=0,14 | ITI : Dalle béton de 20cm + 16cm polyuréhtane + R=7 Up=0,14 | ITI : Dalle béton de 20cm + 16cm polyuréhtane + R=7 Up=0,14 | ITI : Dalle béton de 20cm + 16cm polyuréhtane + R=7 Up=0,14 | ITI : Dalle béton de 20cm + 16cm polyuréhtane + R=7 Up=0,14 | ITI : Dalle béton de 20cm + 16cm polyuréhtane + R=7 Up=0,14 | ITI : Dalle béton de 20cm + 16cm polyuréhtane + R=7 Up=0,14 | ITI : Dalle béton de 20cm + 16cm polyuréhtane + R=7 Up=0,14 | Efigreen duo+ R=7,25 + 10cm IBR sous face R=2.50 Up=0,10 | ITI : Dalle béton de 20cm + 16cm polyuréhtane + R=7 Up=0,14 | ITI : Dalle béton de 20cm + 16cm polyuréhtane + R=7 Up=0,14 | ITI : Dalle béton de 20cm + 16cm polyuréhtane + R=7 Up=0,14 | ITI : Dalle béton de 20cm + 16cm polyuréhtane + R=7 Up=0,14 | ITI : Dalle béton de 20cm + 16cm polyuréhtane + R=7 Up=0,14 | ITI : Dalle béton de 20cm + 16cm polyuréhtane + R=7 Up=0,14 | ITI : Dalle béton de 20cm + 16cm polyuréhtane + R=7 Up=0,14 | ITI : Dalle béton de 20cm + 16cm polyuréhtane + R=7 Up=0,14 | ITI : Dalle béton de 20cm + 16cm polyuréhtane + R=7 Up=0,14 | ITI : Dalle béton de 20cm + 16cm polyuréhtane + R=7 Up=0,14 | ITI : Dalle béton de 20cm + 16cm polyuréhtane + R=7 Up=0,14 | Efigreen duo+ R=7,25 + 10cm IBR sous face R=2.50 Up=0,10 | Efigreen duo+ R=7,25 + 10cm IBR sous face R=2.50 Up=0,10
Toiture terrasse inaccessible
Toiture combles perdus
Toiture Rampants (combles aménagés)
| Plancher sur Terre-plein |  | Idem STD2019 | ITI : Dalle béton de 20cm isolée sous chape par 13cm polystyrène Th35 R= 3,7 Up=0,25 | ITE : 22cm polystyrène Th32 en sous face R= 6,9 + Dalle béton de 20cm Up=0,14 | ITE : 20cm polystyrène Th32 en sous face R= 6,3 + Dalle béton de 20cm Up=0,15 | idem Inter 1 |  |  |  | Idem STD2019 | Idem STD2019 | ITE : 22cm polystyrène Th32 en sous face R= 6,9 + Dalle béton de 20cm Up=0,14 | ITE : 22cm polystyrène Th32 en sous face R= 6,9 + Dalle béton de 20cm Up=0,14 | ITE : 22cm polystyrène Th32 en sous face R= 6,9 + Dalle béton de 20cm Up=0,14 | Idem STD2019 | Idem STD2019 | Idem STD2019 | Idem STD2019 | Idem STD2019 | Idem STD2019 | [6 empty] | Idem STD2019 | ITI : Dalle béton de 20cm isolée sous chape par 13cm polystyrène Th35 R= 3,7 Up=0,25 | ITE : 22cm polystyrène Th32 en sous face R= 6,9 + Dalle béton de 20cm Up=0,14 | ITI : Dalle béton de 20cm isolée sous chape par 13cm polystyrène Th35 R= 3,7 Up=0,25 | ITI : Dalle béton de 20cm isolée sous chape par 13cm polystyrène Th35 R= 3,7 Up=0,25 | ITI : Dalle béton de 20cm isolée sous chape par 13cm polystyrène Th35 R= 3,7 Up=0,25 | ITI : Dalle béton de 20cm isolée sous chape par 13cm polystyrène Th35 R= 3,7 Up=0,25 | ITI : Dalle béton de 20cm isolée sous chape par 13cm polystyrène Th35 R= 3,7 Up=0,25 | ITI : Dalle béton de 20cm isolée sous chape par 13cm polystyrène Th35 R= 3,7 Up=0,25 | ITI : Dalle béton de 20cm isolée sous chape par 13cm polystyrène Th35 R= 3,7 Up=0,25 | ITI : Dalle béton de 20cm isolée sous chape par 13cm polystyrène Th35 R= 3,7 Up=0,25 | ITI : Dalle béton de 20cm isolée sous chape par 13cm polystyrène Th35 R= 3,7 Up=0,25 | ITI : Dalle béton de 20cm isolée sous chape par 13cm polystyrène Th35 R= 3,7 Up=0,25 | ITI : Dalle béton de 20cm isolée sous chape par 13cm polystyrène Th35 R= 3,7 Up=0,25 | ITE : 22cm polystyrène Th32 en sous face R= 6,9 + Dalle béton de 20cm Up=0,14 | ITI : Dalle béton de 20cm isolée sous chape par 13cm polystyrène Th35 R= 3,7 Up=0,25 | ITI : Dalle béton de 20cm isolée sous chape par 13cm polystyrène Th35 R= 3,7 Up=0,25 | ITI : Dalle béton de 20cm isolée sous chape par 13cm polystyrène Th35 R= 3,7 Up=0,25 | ITI : Dalle béton de 20cm isolée sous chape par 13cm polystyrène Th35 R= 3,7 Up=0,25 | ITI : Dalle béton de 20cm isolée sous chape par 13cm polystyrène Th35 R= 3,7 Up=0,25 | ITI : Dalle béton de 20cm isolée sous chape par 13cm polystyrène Th35 R= 3,7 Up=0,25 | ITI : Dalle béton de 20cm isolée sous chape par 13cm polystyrène Th35 R= 3,7 Up=0,25 | ITI : Dalle béton de 20cm isolée sous chape par 13cm polystyrène Th35 R= 3,7 Up=0,25 | ITI : Dalle béton de 20cm isolée sous chape par 13cm polystyrène Th35 R= 3,7 Up=0,25 | ITI : Dalle béton de 20cm isolée sous chape par 13cm polystyrène Th35 R= 3,7 Up=0,25 | ITI : Dalle béton de 20cm isolée sous chape par 13cm polystyrène Th35 R= 3,7 Up=0,25 | ITE : 22cm polystyrène Th32 en sous face R= 6,9 + Dalle béton de 20cm Up=0,14 | ITE : 22cm polystyrène Th32 en sous face R= 6,9 + Dalle béton de 20cm Up=0,14
| Plancher sur Vide Sanitaire |  | Idem STD2019 | ITI : Dalle béton de 20cm isolée sous chape par 20cm de lain de roche Th35 R= 5,6 Up=0,19 | ITE : 22cm de lain de roche Th35 en sous face R= 5,7 + dalle béton de 20cm Up=0,15 | ITE : 18cm de lain de roche Th35 en sous face R= 5,1 + dalle béton de 20cm Up=0,19 | ITE : 20cm de lain de roche Th35 en sous face R= 5,1 + dalle béton de 20cm Up=0,17 |  |  |  | Idem STD2019 | Idem STD2019 | ITE : 22cm de lain de roche Th35 en sous face R= 5,7 + dalle béton de 20cm Up=0,15 | ITE : 22cm de lain de roche Th35 en sous face R= 5,7 + dalle béton de 20cm Up=0,15 | ITE : 22cm de lain de roche Th35 en sous face R= 5,7 + dalle béton de 20cm Up=0,15 | Idem STD2019 | Idem STD2019 | Idem STD2019 | Idem STD2019 | Idem STD2019 | Idem STD2019 | [6 empty] | Idem STD2019 | ITI : Dalle béton de 20cm isolée sous chape par 20cm de lain de roche Th35 R= 5,6 Up=0,19 | ITE : 22cm de lain de roche Th35 en sous face R= 5,7 + dalle béton de 20cm Up=0,15 | ITI : Dalle béton de 20cm isolée sous chape par 20cm de lain de roche Th35 R= 5,6 Up=0,19 | ITI : Dalle béton de 20cm isolée sous chape par 20cm de lain de roche Th35 R= 5,6 Up=0,19 | ITI : Dalle béton de 20cm isolée sous chape par 20cm de lain de roche Th35 R= 5,6 Up=0,19 | ITI : Dalle béton de 20cm isolée sous chape par 20cm de lain de roche Th35 R= 5,6 Up=0,19 | ITI : Dalle béton de 20cm isolée sous chape par 20cm de lain de roche Th35 R= 5,6 Up=0,19 | ITI : Dalle béton de 20cm isolée sous chape par 20cm de lain de roche Th35 R= 5,6 Up=0,19 | ITI : Dalle béton de 20cm isolée sous chape par 20cm de lain de roche Th35 R= 5,6 Up=0,19 | ITI : Dalle béton de 20cm isolée sous chape par 20cm de lain de roche Th35 R= 5,6 Up=0,19 | ITI : Dalle béton de 20cm isolée sous chape par 20cm de lain de roche Th35 R= 5,6 Up=0,19 | ITI : Dalle béton de 20cm isolée sous chape par 20cm de lain de roche Th35 R= 5,6 Up=0,19 | ITI : Dalle béton de 20cm isolée sous chape par 20cm de lain de roche Th35 R= 5,6 Up=0,19 | ITE : 22cm de lain de roche Th35 en sous face R= 5,7 + dalle béton de 20cm Up=0,15 | ITI : Dalle béton de 20cm isolée sous chape par 20cm de lain de roche Th35 R= 5,6 Up=0,19 | ITI : Dalle béton de 20cm isolée sous chape par 20cm de lain de roche Th35 R= 5,6 Up=0,19 | ITI : Dalle béton de 20cm isolée sous chape par 20cm de lain de roche Th35 R= 5,6 Up=0,19 | ITI : Dalle béton de 20cm isolée sous chape par 20cm de lain de roche Th35 R= 5,6 Up=0,19 | ITI : Dalle béton de 20cm isolée sous chape par 20cm de lain de roche Th35 R= 5,6 Up=0,19 | ITI : Dalle béton de 20cm isolée sous chape par 20cm de lain de roche Th35 R= 5,6 Up=0,19 | ITI : Dalle béton de 20cm isolée sous chape par 20cm de lain de roche Th35 R= 5,6 Up=0,19 | ITI : Dalle béton de 20cm isolée sous chape par 20cm de lain de roche Th35 R= 5,6 Up=0,19 | ITI : Dalle béton de 20cm isolée sous chape par 20cm de lain de roche Th35 R= 5,6 Up=0,19 | ITI : Dalle béton de 20cm isolée sous chape par 20cm de lain de roche Th35 R= 5,6 Up=0,19 | ITI : Dalle béton de 20cm isolée sous chape par 20cm de lain de roche Th35 R= 5,6 Up=0,19 | ITE : 22cm de lain de roche Th35 en sous face R= 5,7 + dalle béton de 20cm Up=0,15 | ITE : 22cm de lain de roche Th35 en sous face R= 5,7 + dalle béton de 20cm Up=0,15
Plancher sur Parking ou Sous-Sol
Plancher sur Extérieur
Plancher intermédiaire
Traitement Pont Thermique plancher Inter
| Baies / façade rideau | Uw | Idem STD2019 | Alu : 1,60 | Alu : 1,40 | Alu : 1,50 | idem Inter 1 |  |  |  | Idem STD2019 | Idem STD2019 | Alu : 1,40 | Alu : 1,40 | Alu : 1,40 | Idem STD2019 | Idem STD2019 | Idem STD2019 | Idem STD2019 | Idem STD2019 | Idem STD2019 | [6 empty] | Idem STD2019 | Alu : 1,60 | Alu : 1,40 | Alu : 1,60 | Alu : 1,60 | Alu : 1,60 | Alu : 1,60 | Alu : 1,60 | Alu : 1,60 | Alu : 1,60 | Alu : 1,60 | Alu : 1,60 | Alu : 1,60 | Alu : 1,60 | Alu : 1,40 | Alu : 1,60 | Alu : 1,60 | Alu : 1,60 | Alu : 1,60 | Alu : 1,60 | Alu : 1,60 | Alu : 1,60 | Alu : 1,60 | Alu : 1,60 | Alu : 1,60 | Alu : 1,60 | Alu : 1,40 | Alu : 1,40
|  | Sw / Tlw sans Protect° | Idem STD2019 | Alu : 0,45/0,55 | Alu : 0,48/0,55 | Idem STD2019 | Idem STD2019 |  |  |  | Idem STD2019 | Idem STD2019 | Alu : 0,48/0,55 | Alu : 0,48/0,55 | Alu : 0,48/0,55 | Idem STD2019 | Idem STD2019 | Idem STD2019 | Idem STD2019 | Idem STD2019 | Idem STD2019 | [6 empty] | Idem STD2019 | Alu : 0,45/0,55 | Alu : 0,48/0,55 | Alu : 0,45/0,55 | Alu : 0,45/0,55 | Alu : 0,45/0,55 | Alu : 0,45/0,55 | Alu : 0,45/0,55 | Alu : 0,45/0,55 | Alu : 0,45/0,55 | Alu : 0,45/0,55 | Alu : 0,45/0,55 | Alu : 0,45/0,55 | Alu : 0,45/0,55 | Alu : 0,48/0,55 | Alu : 0,45/0,55 | Alu : 0,45/0,55 | Alu : 0,45/0,55 | Alu : 0,45/0,55 | Alu : 0,45/0,55 | Alu : 0,45/0,55 | Alu : 0,45/0,55 | Alu : 0,45/0,55 | Alu : 0,45/0,55 | Alu : 0,45/0,55 | Alu : 0,45/0,55 | Alu : 0,48/0,55 | Alu : 0,48/0,55
|  | Sw / Tlw avec Protect° | Idem STD2019 | Alu : 0,10/0,00 | Idem STD2019 | Idem STD2019 | Idem STD2019 |  |  |  | Idem STD2019 | Idem STD2019 | Idem STD2019 | Idem STD2019 | Idem STD2019 | Idem STD2019 | Idem STD2019 | Idem STD2019 | Idem STD2019 | Idem STD2019 | Idem STD2019 | [6 empty] | Idem STD2019 | Alu : 0,10/0,00 | Alu : 0,10/0,00 | Alu : 0,10/0,00 | Alu : 0,10/0,00 | Alu : 0,10/0,00 | Alu : 0,10/0,00 | Alu : 0,10/0,00 | Alu : 0,10/0,00 | Alu : 0,10/0,00 | Alu : 0,10/0,00 | Alu : 0,10/0,00 | Alu : 0,10/0,00 | Alu : 0,10/0,00 | Alu : 0,10/0,00 | Alu : 0,10/0,00 | Alu : 0,10/0,00 | Alu : 0,10/0,00 | Alu : 0,10/0,00 | Alu : 0,10/0,00 | Alu : 0,10/0,00 | Alu : 0,10/0,00 | Alu : 0,10/0,00 | Alu : 0,10/0,00 | Alu : 0,10/0,00 | Alu : 0,10/0,00 | Alu : 0,10/0,00 | Alu : 0,10/0,00
| Coffre volet roulant |  | Idem STD2019 | Uc=2,00 | Idem STD2019 | Idem STD2019 | Idem STD2019 |  |  |  | Idem STD2019 | Idem STD2019 | Idem STD2019 | Idem STD2019 | Idem STD2019 | Idem STD2019 | Idem STD2019 | Idem STD2019 | Idem STD2019 | Idem STD2019 | Idem STD2019 | [6 empty] | Idem STD2019 | Uc=2,00 | Uc=2,00 | Uc=2,00 | Uc=2,00 | Uc=2,00 | Uc=2,00 | Uc=2,00 | Uc=2,00 | Uc=2,00 | Uc=2,00 | Uc=2,00 | Uc=2,00 | Uc=2,00 | Uc=2,00 | Uc=2,00 | Uc=2,00 | Uc=2,00 | Uc=2,00 | Uc=2,00 | Uc=2,00 | Uc=2,00 | Uc=2,00 | Uc=2,00 | Uc=2,00 | Uc=2,00 | Uc=2,00 | Uc=2,00
| Protections solaires | Nature | Idem STD2019 | Volet roulant | Idem STD2019 | Idem STD2019 | Idem STD2019 |  |  |  | Idem STD2019 | Idem STD2019 | Idem STD2019 | Idem STD2019 | Idem STD2019 | Idem STD2019 | Idem STD2019 | BSO | Idem STD2019 | Idem STD2019 | Idem STD2019 | [6 empty] | Idem STD2019 | Volet roulant | Volet roulant | Volet roulant | Volet roulant | Volet roulant | Volet roulant | Volet roulant | Volet roulant | Volet roulant | Volet roulant | Volet roulant | Volet roulant | Volet roulant | Volet roulant | Volet roulant | Volet roulant | Volet roulant | Volet roulant | Volet roulant | Volet roulant | Volet roulant | Volet roulant | Volet roulant | Volet roulant | Volet roulant | Volet roulant | Volet roulant
|  | Gestion | Idem STD2019 | Gestion manuelle | Idem STD2019 | Idem STD2019 | Idem STD2019 |  |  |  | Idem STD2019 | Idem STD2019 | Idem STD2019 | Idem STD2019 | Idem STD2019 | Idem STD2019 | Idem STD2019 | Gestion automatique | Idem STD2019 | Idem STD2019 | Idem STD2019 | [6 empty] | Idem STD2019 | Gestion manuelle | Gestion manuelle | Gestion manuelle | Gestion manuelle | Gestion manuelle | Gestion manuelle | Gestion manuelle | Gestion manuelle | Gestion manuelle | Gestion manuelle | Gestion manuelle | Gestion manuelle | Gestion manuelle | Gestion manuelle | Gestion manuelle | Gestion manuelle | Gestion manuelle | Gestion manuelle | Gestion manuelle | Gestion manuelle | Gestion manuelle | Gestion manuelle | Gestion manuelle | Gestion manuelle | Gestion manuelle | Gestion manuelle | Gestion manuelle
| Perméa I4 |  | Idem STD2019 | 1.7 | 1 | Idem STD2019 | idem Excellent |  |  |  | Idem STD2019 | Idem STD2019 | 1 | 1 | 1 | Idem STD2019 | Idem STD2019 | Idem STD2019 | Idem STD2019 | Idem STD2019 | Idem STD2019 | [6 empty] | Idem STD2019 | 1.7 | 1 | 1 | 1 | 1 | 1 | 1.7 | 1 | 1 | 1 | 1 | 1.7 | 1 | 1 | 1.7 | 1.7 | 1.7 | 1 | 1.7 | 1 | 1.7 | 1 | 1.7 | 1 | 1.7 | 1 | 1
| SYSTEMES |  | 00_Base recalée 2012 | 01_Standard Prestas 2019 | 02_Excellent Energie | 03_Inter. 1 Energie | 04_Inter. 2 Energie | 05_OSB | 06_Inter. 1 Carbone | 07_Inter. 2 Carbone | 08_Standard 2019 - PAC | 09_Standard 2019 - Bois gaz | 10_Standard 2019 - Isolation excellente et gaz | 11_Standard 2019 - Isolation excellente et EJ | 12_Standard 2019 - Isolation excellente et EJ et PV | 13_Standard 2019 - Ventilation SF | 14_Standard 2019 - Puit climatique | 15_Standard 2019 - BSO gestion automatique | 16_Standard 2019 - Brasseurs d'air | 17_Standard 2019 - Rafraichissement adiabatique | 18_Standard 2019 - Bardage avec lame d'air ventilée | 19_Standard 2019 - 100% DED | 20_Standard 2019 - DE les moins impactantes | 21_Standard 2019 - DE les moins impactantes | 22_Standard 2019 - Fondations profondes | 23_Standard 2019 - Zone sismique 4 | 24_Standard 2019 - Standard 2019 -CLT | 25_Standard 2019 - Terre cuite | SCO_EXP_01_25 | SCO_EXP_01_26 | SCO_EXP_01_27 | SCO_EXP_01_28 | SCO_EXP_01_29 | SCO_EXP_01_30 | SCO_EXP_01_31 | SCO_EXP_01_32 | SCO_EXP_01_33 | SCO_EXP_01_34 | SCO_EXP_01_35 | SCO_EXP_01_36 | SCO_EXP_01_37 | SCO_EXP_01_38 | SCO_EXP_01_39 | SCO_EXP_01_40 | SCO_EXP_01_41 | SCO_EXP_01_42 | SCO_EXP_01_43 | SCO_EXP_01_44 | SCO_EXP_01_45 | SCO_EXP_01_46 | SCO_EXP_01_47 | SCO_EXP_01_48 | SCO_EXP_01_49 | Bois énergie | RCU
| Ventilation | Nature | Simple flux P= 0.30 W/(m3/h) en extraction=5282W | Double flux Rdt=70% valeur certifiée P= 0.30 W/(m3/h) en extraction et 0.40 en soufflage Pext=17606*0,3=5282W / Psouffl=17606*0,4=7042W Avec horloge coupé en inocc | Double flux Rdt=70% valeur certifiée P= 0.30 W/(m3/h) en extraction et 0.40 en soufflage Pext=17606*0,3=5282W / Psouffl=17606*0,4=7042W Avec horloge coupé en inocc | Simple flux P= 0.30 W/(m3/h) en extraction=5282W | Double flux Rdt=70% valeur certifiée P= 0.30 W/(m3/h) en extraction et 0.40 en soufflage Pext=17606*0,3=5282W / Psouffl=17606*0,4=7042W Avec horloge coupé en inocc |  |  |  | Idem STD2019 | Idem STD2019 | Idem STD2019 | Idem STD2019 | Idem STD2019 | Simple flux P= 0.30 W/(m3/h) en extraction=5282W | Idem STD2019, liée au puit climatique | Idem STD2019 | Idem STD2019 | Idem STD2019, liée au rafraichissement adiabatique indirect | Idem STD2019 | [6 empty] | Idem STD2019 | Simple flux P= 0.30 W/(m3/h) en extraction=5282W | Double flux Rdt=70% valeur certifiée P= 0.30 W/(m3/h) en extraction et 0.40 en soufflage Pext=17606*0,3=5282W / Psouffl=17606*0,4=7042W Avec horloge coupé en inocc | Simple flux P= 0.30 W/(m3/h) en extraction=5282W | Double flux Rdt=70% valeur certifiée P= 0.30 W/(m3/h) en extraction et 0.40 en soufflage Pext=17606*0,3=5282W / Psouffl=17606*0,4=7042W Avec horloge coupé en inocc | Double flux Rdt=70% valeur certifiée P= 0.30 W/(m3/h) en extraction et 0.40 en soufflage Pext=17606*0,3=5282W / Psouffl=17606*0,4=7042W Avec horloge coupé en inocc | Double flux Rdt=70% valeur certifiée P= 0.30 W/(m3/h) en extraction et 0.40 en soufflage Pext=17606*0,3=5282W / Psouffl=17606*0,4=7042W Avec horloge coupé en inocc | Simple flux P= 0.30 W/(m3/h) en extraction=5282W | Simple flux P= 0.30 W/(m3/h) en extraction=5282W | Double flux Rdt=70% valeur certifiée P= 0.30 W/(m3/h) en extraction et 0.40 en soufflage Pext=17606*0,3=5282W / Psouffl=17606*0,4=7042W Avec horloge coupé en inocc | Double flux Rdt=70% valeur certifiée P= 0.30 W/(m3/h) en extraction et 0.40 en soufflage Pext=17606*0,3=5282W / Psouffl=17606*0,4=7042W Avec horloge coupé en inocc | Double flux Rdt=70% valeur certifiée P= 0.30 W/(m3/h) en extraction et 0.40 en soufflage Pext=17606*0,3=5282W / Psouffl=17606*0,4=7042W Avec horloge coupé en inocc | Double flux Rdt=70% valeur certifiée P= 0.30 W/(m3/h) en extraction et 0.40 en soufflage Pext=17606*0,3=5282W / Psouffl=17606*0,4=7042W Avec horloge coupé en inocc | Double flux Rdt=70% valeur certifiée P= 0.30 W/(m3/h) en extraction et 0.40 en soufflage Pext=17606*0,3=5282W / Psouffl=17606*0,4=7042W Avec horloge coupé en inocc | Double flux Rdt=70% valeur certifiée P= 0.30 W/(m3/h) en extraction et 0.40 en soufflage Pext=17606*0,3=5282W / Psouffl=17606*0,4=7042W Avec horloge coupé en inocc | Double flux Rdt=70% valeur certifiée P= 0.30 W/(m3/h) en extraction et 0.40 en soufflage Pext=17606*0,3=5282W / Psouffl=17606*0,4=7042W Avec horloge coupé en inocc | Double flux Rdt=70% valeur certifiée P= 0.30 W/(m3/h) en extraction et 0.40 en soufflage Pext=17606*0,3=5282W / Psouffl=17606*0,4=7042W Avec horloge coupé en inocc | Double flux Rdt=70% valeur certifiée P= 0.30 W/(m3/h) en extraction et 0.40 en soufflage Pext=17606*0,3=5282W / Psouffl=17606*0,4=7042W Avec horloge coupé en inocc | DF 70 % certifié P ext = 1835 W occup (0,3 W/m3/h) P souf = 2447 W (0,4 W/m3/h) + SF sanit 101 W (0,3W/m3/h) | Double flux Rdt=70% valeur certifiée P= 0.30 W/(m3/h) en extraction et 0.40 en soufflage Pext=17606*0,3=5282W / Psouffl=17606*0,4=7042W Avec horloge coupé en inocc | Double flux Rdt=70% valeur certifiée P= 0.30 W/(m3/h) en extraction et 0.40 en soufflage Pext=17606*0,3=5282W / Psouffl=17606*0,4=7042W Avec horloge coupé en inocc | Simple flux P= 0.30 W/(m3/h) en extraction=5282W | Simple flux P= 0.30 W/(m3/h) en extraction=5282W | Double flux Rdt=70% valeur certifiée P= 0.30 W/(m3/h) en extraction et 0.40 en soufflage Pext=17606*0,3=5282W / Psouffl=17606*0,4=7042W Avec horloge coupé en inocc | Double flux Rdt=70% valeur certifiée P= 0.30 W/(m3/h) en extraction et 0.40 en soufflage Pext=17606*0,3=5282W / Psouffl=17606*0,4=7042W Avec horloge coupé en inocc | Simple flux P= 0.30 W/(m3/h) en extraction=5282W | Double flux Rdt=70% valeur certifiée P= 0.30 W/(m3/h) en extraction et 0.40 en soufflage Pext=17606*0,3=5282W / Psouffl=17606*0,4=7042W Avec horloge coupé en inocc | Double flux Rdt=70% valeur certifiée P= 0.30 W/(m3/h) en extraction et 0.40 en soufflage Pext=17606*0,3=5282W / Psouffl=17606*0,4=7042W Avec horloge coupé en inocc
|  | Débit d'air | 17608 m3/h occup 1410 m3/h inoccup | 17609 m3/h occup 1410 m3/h inoccup | 17610 m3/h occup 1410 m3/h inoccup | 17611 m3/h occup 1410 m3/h inoccup | 17612 m3/h occup 1410 m3/h inoccup |  |  |  | Idem STD2019 | Idem STD2019 | Idem STD2019 | Idem STD2019 | Idem STD2019 | Idem STD2019 | Idem STD2019 | Idem STD2019 | Idem STD2019 | Idem STD2019 | Idem STD2019 | [6 empty] | Idem STD2019 | 17606 m3/h occup 1410 m3/h inoccup | 17606 m3/h occup 1410 m3/h inoccup | 17606 m3/h occup 1410 m3/h inoccup | 17606 m3/h occup 1410 m3/h inoccup | 17606 m3/h occup 1410 m3/h inoccup | 17606 m3/h occup 1410 m3/h inoccup | 17606 m3/h occup 1410 m3/h inoccup | 17606 m3/h occup 1410 m3/h inoccup | 17606 m3/h occup 1410 m3/h inoccup | 17606 m3/h occup 1410 m3/h inoccup | 17606 m3/h occup 1410 m3/h inoccup | 17606 m3/h occup 1410 m3/h inoccup | 17606 m3/h occup 1410 m3/h inoccup | 17606 m3/h occup 1410 m3/h inoccup | 17606 m3/h occup 1410 m3/h inoccup | 17606 m3/h occup 1410 m3/h inoccup | 17606 m3/h occup 1410 m3/h inoccup | 17606 m3/h occup 1410 m3/h inoccup | 17606 m3/h occup 1410 m3/h inoccup | 17606 m3/h occup 1410 m3/h inoccup | 17606 m3/h occup 1410 m3/h inoccup | 17606 m3/h occup 1410 m3/h inoccup | 17606 m3/h occup 1410 m3/h inoccup | 17606 m3/h occup 1410 m3/h inoccup | 17606 m3/h occup 1410 m3/h inoccup | 17606 m3/h occup 1410 m3/h inoccup | 17606 m3/h occup 1410 m3/h inoccup
|  | Régulation débits | [26 empty] | sans | sans | sans | sans | sans | sans | sans | sans | sans | sans | sans | sans | sans | sans | sans | sans | sans | sans | sans | sans | sans | sans | sans | sans | sans | sans | sans
|  | Classe Réseau | Par défaut | Par défaut | Classe B | Classe A | idem Inter 1 |  |  |  | Idem STD2019 | Idem STD2019 | Idem STD2019 | Idem STD2019 | Idem STD2019 | Idem STD2019 | Idem STD2019 | Idem STD2019 | Idem STD2019 | Idem STD2019 | Idem STD2019 | [6 empty] | Idem STD2019 | Défaut | Classe A | Défaut | Défaut | Défaut | Défaut | Défaut | Classe B | Défaut | Défaut | Défaut | Classe A | Défaut | Classe B | Défaut | Classe B | Défaut | Classe A | Défaut | Classe B | Défaut | Classe B | Défaut | Classe A | Défaut | Défaut | Défaut
| Chauffage | Nature | Idem STD2019 | Chaud Gaz condens | PAC geothermique (pour 50% des besoins) et appoint chaudière gaz | PAC Air / Eau | PAC Air / Eau |  |  |  | PAC Air / Eau | Base : 2 chaudières bois Appoint : chaudière gaz | Idem STD2019 | EJ | EJ | Idem STD2019 | Idem STD2019 | Idem STD2019 | Idem STD2019 | Idem STD2019 | Idem STD2019 | [6 empty] | Idem STD2019 | PAC Air / Eau | Chaud Gaz condens | PAC Air / Eau | PAC Air / Eau | Chaud Gaz condens | PAC Air / Eau | PAC Air / Eau | PAC Air / Eau | PAC Air / Eau | PAC Air / Eau | PAC Air / Eau | PAC Air / Eau | PAC Air / Eau | Chaud Gaz condens | PAC Air / Eau | PAC Air / Eau | PAC Air / Eau | PAC Air / Eau | PAC Air / Eau | PAC Air / Eau | PAC Air / Eau | PAC Air / Eau | PAC Air / Eau | PAC Air / Eau | PAC Air / Eau | Base : 2 chaudières bois (type : Okofen Pellematic Maxi condensation PESK64) Appoint : chaudière gaz (type: Atlantic Solution, Varfree 100kW ) | Réseau de chaleur urbain
|  | Puissance | Idem STD2019 | 222,5 kW | Puissance absorbée PAC : 22,22 kW Puissance utile chaudière gaz : 117kW | Puissance absorbée : 47kW | Puissance absorbée : 47kW |  |  |  | Puissance absorbée : 47kW | Bois : 2 fois 64kW Gaz : 96kW | Idem STD2019 |  |  | Idem STD2019 | Idem STD2019 | Idem STD2019 | Idem STD2019 | Idem STD2019 | Idem STD2019 | [6 empty] | Idem STD2019 | Puissance absorbée : 60kW | 222,5 kW | Puissance absorbée : 60kW | Puissance absorbée : 60kW | 222,5 kW | Puissance absorbée : 60kW | Puissance absorbée : 60kW | Puissance absorbée : 60kW | Puissance absorbée : 60kW | Puissance absorbée : 60kW | Puissance absorbée : 60kW | Puissance absorbée : 60kW | Puissance absorbée : 60kW | 222,5 kW | Puissance absorbée : 60kW | Puissance absorbée : 60kW | Puissance absorbée : 60kW | Puissance absorbée : 60kW | Puissance absorbée : 60kW | Puissance absorbée : 60kW | Puissance absorbée : 60kW | Puissance absorbée : 60kW | Puissance absorbée : 60kW | Puissance absorbée : 60kW | Puissance absorbée : 60kW | Bois : 2 fois 64kW Gaz : 96kW | 200 kW
|  | Performance | Idem STD2019 | 97,8% valeur certifiée Pertes à l'arrêt=200W | PAC : COP 4,5 Chaudière gaz : 97,7% veleur certifiée et pertes à l'arret de 182W | COP : 4,25 | COP : 4,25 |  |  |  | COP : 4,25 | Rendement à pleine charge : Bois : 102,7% Gaz : 97,5% | Idem STD2019 |  |  | Idem STD2019 | Idem STD2019 | Idem STD2019 | Idem STD2019 | Idem STD2019 | Idem STD2019 | [6 empty] | Idem STD2019 | COP : 4,25 | 97,8% valeur certifiée Pertes à l'arrêt=200W | COP : 4,25 | COP : 4,25 | 97,8% valeur certifiée Pertes à l'arrêt=200W | COP : 4,25 | COP : 4,25 | COP : 4,25 | COP : 4,25 | COP : 4,25 | COP : 4,25 | COP : 4,25 | COP : 4,25 | 97,8% valeur certifiée Pertes à l'arrêt=200W | COP : 4,25 | COP : 4,25 | COP : 4,25 | COP : 4,25 | COP : 4,25 | COP : 4,25 | COP : 4,25 | COP : 4,25 | COP : 4,25 | COP : 4,25 | COP : 4,25 | Rendement à pleine charge : Bois : 102,7% Gaz : 97,5% | Taux EnR = 50% FE = 141g/kWh
| Emetteur | Nature | Idem STD2019 | Radiateurs nu à l'air libre / HVC classe 2 | Idem STD2019 | Idem STD2019 | Idem STD2019 |  |  |  | Idem STD2019 | Idem STD2019 | Idem STD2019 | Panneaux rayonnants | Panneaux rayonnants | Idem STD2019 | Idem STD2019 | Idem STD2019 | Idem STD2019 | Idem STD2019 | Idem STD2019 | [6 empty] | Idem STD2019 | Radiateurs nu à l'air libre / HVC classe 2 | Radiateurs nu à l'air libre / HVC classe 2 | Radiateurs nu à l'air libre / HVC classe 2 | Radiateurs nu à l'air libre / HVC classe 2 | Radiateurs nu à l'air libre / HVC classe 2 | Radiateurs nu à l'air libre / HVC classe 2 | Radiateurs nu à l'air libre / HVC classe 2 | Radiateurs nu à l'air libre / HVC classe 2 | Radiateurs nu à l'air libre / HVC classe 2 | Radiateurs nu à l'air libre / HVC classe 2 | Radiateurs nu à l'air libre / HVC classe 2 | Radiateurs nu à l'air libre / HVC classe 2 | Radiateurs nu à l'air libre / HVC classe 2 | Radiateurs nu à l'air libre / HVC classe 2 | Radiateurs nu à l'air libre / HVC classe 2 | Radiateurs nu à l'air libre / HVC classe 2 | Radiateurs nu à l'air libre / HVC classe 2 | Radiateurs nu à l'air libre / HVC classe 2 | Radiateurs nu à l'air libre / HVC classe 2 | Radiateurs nu à l'air libre / HVC classe 2 | Radiateurs nu à l'air libre / HVC classe 2 | Radiateurs nu à l'air libre / HVC classe 2 | Radiateurs nu à l'air libre / HVC classe 2 | Radiateurs nu à l'air libre / HVC classe 2 | Radiateurs nu à l'air libre / HVC classe 2 | Radiateurs nu à l'air libre / HVC classe 2 | Radiateurs nu à l'air libre / HVC classe 2
|  | Régulation | Idem STD2019 | Radiateur Régulation certifiée Vt=0,40 | Idem STD2019 | Idem STD2019 | Idem STD2019 |  |  |  | Idem STD2019 | Idem STD2019 | Idem STD2019 | Régulation certifiée Vt =0,4K Emetteur avec détecteur de présence dθpresence_chem = -0,15 | Régulation certifiée Vt =0,4K Emetteur avec détecteur de présence dθpresence_chem = -0,15 | Idem STD2019 | Idem STD2019 | Idem STD2019 | Idem STD2019 | Idem STD2019 | Idem STD2019 | [6 empty] | Idem STD2019 | Radiateur Régulation certifiée Vt=0,40 | Radiateur Régulation certifiée Vt=0,40 | Radiateur Régulation certifiée Vt=0,40 | Radiateur Régulation certifiée Vt=0,40 | Radiateur Régulation certifiée Vt=0,40 | Radiateur Régulation certifiée Vt=0,40 | Radiateur Régulation certifiée Vt=0,40 | Radiateur Régulation certifiée Vt=0,40 | Radiateur Régulation certifiée Vt=0,40 | Radiateur Régulation certifiée Vt=0,40 | Radiateur Régulation certifiée Vt=0,40 | Radiateur Régulation certifiée Vt=0,40 | Radiateur Régulation certifiée Vt=0,40 | Radiateur Régulation certifiée Vt=0,40 | Radiateur Régulation certifiée Vt=0,40 | Radiateur Régulation certifiée Vt=0,40 | Radiateur Régulation certifiée Vt=0,40 | Radiateur Régulation certifiée Vt=0,40 | Radiateur Régulation certifiée Vt=0,40 | Radiateur Régulation certifiée Vt=0,40 | Radiateur Régulation certifiée Vt=0,40 | Radiateur Régulation certifiée Vt=0,40 | Radiateur Régulation certifiée Vt=0,40 | Radiateur Régulation certifiée Vt=0,40 | Radiateur Régulation certifiée Vt=0,40 | Radiateur Régulation certifiée Vt=0,40 | Radiateur Régulation certifiée Vt=0,40
| Eau Chaude Sanitaire | Nature | Idem STD2019 | Ecs électrique 6 * V=15L Types émetteurs ECS :" calcul simplifié" | Idem STD2019 | Idem STD2019 | Idem STD2019 |  |  |  | Idem STD2019 | Idem STD2019 | Idem STD2019 | Idem STD2019 | Idem STD2019 | Idem STD2019 | Idem STD2019 | Idem STD2019 | Idem STD2019 | Idem STD2019 | Idem STD2019 | [6 empty] | Idem STD2019 | Ecs électrique 6 * V=15L Types émetteurs ECS :" calcul simplifié" | Ecs électrique 6 * V=15L Types émetteurs ECS :" calcul simplifié" | Ecs électrique 6 * V=15L Types émetteurs ECS :" calcul simplifié" | Ecs électrique 6 * V=15L Types émetteurs ECS :" calcul simplifié" | Ecs électrique 6 * V=15L Types émetteurs ECS :" calcul simplifié" | Ecs électrique 6 * V=15L Types émetteurs ECS :" calcul simplifié" | Ecs électrique 6 * V=15L Types émetteurs ECS :" calcul simplifié" | Ecs électrique 6 * V=15L Types émetteurs ECS :" calcul simplifié" | Ecs électrique 6 * V=15L Types émetteurs ECS :" calcul simplifié" | Ecs électrique 6 * V=15L Types émetteurs ECS :" calcul simplifié" | Ecs électrique 6 * V=15L Types émetteurs ECS :" calcul simplifié" | Ecs électrique 6 * V=15L Types émetteurs ECS :" calcul simplifié" | Ecs électrique 6 * V=15L Types émetteurs ECS :" calcul simplifié" | Ecs électrique 6 * V=15L Types émetteurs ECS :" calcul simplifié" | Ecs électrique 6 * V=15L Types émetteurs ECS :" calcul simplifié" | Ecs électrique 6 * V=15L Types émetteurs ECS :" calcul simplifié" | Ecs électrique 6 * V=15L Types émetteurs ECS :" calcul simplifié" | Ecs électrique 6 * V=15L Types émetteurs ECS :" calcul simplifié" | Ecs électrique 6 * V=15L Types émetteurs ECS :" calcul simplifié" | Ecs électrique 6 * V=15L Types émetteurs ECS :" calcul simplifié" | Ecs électrique 6 * V=15L Types émetteurs ECS :" calcul simplifié" | Ecs électrique 6 * V=15L Types émetteurs ECS :" calcul simplifié" | Ecs électrique 6 * V=15L Types émetteurs ECS :" calcul simplifié" | Ecs électrique 6 * V=15L Types émetteurs ECS :" calcul simplifié" | Ecs électrique 6 * V=15L Types émetteurs ECS :" calcul simplifié" | Ecs électrique 6 * V=15L Types émetteurs ECS :" calcul simplifié" | Ecs électrique 6 * V=15L Types émetteurs ECS :" calcul simplifié"
|  | Puissance | Idem STD2019 | 6* 2kW | Idem STD2019 | Idem STD2019 | Idem STD2019 |  |  |  | Idem STD2019 | Idem STD2019 | Idem STD2019 | Idem STD2019 | Idem STD2019 | Idem STD2019 | Idem STD2019 | Idem STD2019 | Idem STD2019 | Idem STD2019 | Idem STD2019 | [6 empty] | Idem STD2019 | 6* 2kW | 6* 2kW | 6* 2kW | 6* 2kW | 6* 2kW | 6* 2kW | 6* 2kW | 6* 2kW | 6* 2kW | 6* 2kW | 6* 2kW | 6* 2kW | 6* 2kW | 6* 2kW | 6* 2kW | 6* 2kW | 6* 2kW | 6* 2kW | 6* 2kW | 6* 2kW | 6* 2kW | 6* 2kW | 6* 2kW | 6* 2kW | 6* 2kW | 6* 2kW | 6* 2kW
|  | Performance | Idem STD2019 | Par défaut | Idem STD2019 | Idem STD2019 | Idem STD2019 |  |  |  | Idem STD2019 | Idem STD2019 | Idem STD2019 | Idem STD2019 | Idem STD2019 | Idem STD2019 | Idem STD2019 | Idem STD2019 | Idem STD2019 | Idem STD2019 | Idem STD2019 | [6 empty] | Idem STD2019 | Par défaut | Par défaut | Par défaut | Par défaut | Par défaut | Par défaut | Par défaut | Par défaut | Par défaut | Par défaut | Par défaut | Par défaut | Par défaut | Par défaut | Par défaut | Par défaut | Par défaut | Par défaut | Par défaut | Par défaut | Par défaut | Par défaut | Par défaut | Par défaut | Par défaut | Par défaut | Par défaut
|  | Points de puisage | [26 empty] | 100 % Mitigeurs thermostatiques ou mécaniques économes | 101 % Mitigeurs thermostatiques ou mécaniques économes | 102 % Mitigeurs thermostatiques ou mécaniques économes | 103 % Mitigeurs thermostatiques ou mécaniques économes | 104 % Mitigeurs thermostatiques ou mécaniques économes | 105 % Mitigeurs thermostatiques ou mécaniques économes | 106 % Mitigeurs thermostatiques ou mécaniques économes | 107 % Mitigeurs thermostatiques ou mécaniques économes | 108 % Mitigeurs thermostatiques ou mécaniques économes | 109 % Mitigeurs thermostatiques ou mécaniques économes | 110 % Mitigeurs thermostatiques ou mécaniques économes | 111 % Mitigeurs thermostatiques ou mécaniques économes | 112 % Mitigeurs thermostatiques ou mécaniques économes | 113 % Mitigeurs thermostatiques ou mécaniques économes | 114 % Mitigeurs thermostatiques ou mécaniques économes | 115 % Mitigeurs thermostatiques ou mécaniques économes | 116 % Mitigeurs thermostatiques ou mécaniques économes | 117 % Mitigeurs thermostatiques ou mécaniques économes | 118 % Mitigeurs thermostatiques ou mécaniques économes | 119 % Mitigeurs thermostatiques ou mécaniques économes | 120 % Mitigeurs thermostatiques ou mécaniques économes | 121 % Mitigeurs thermostatiques ou mécaniques économes | 122 % Mitigeurs thermostatiques ou mécaniques économes | 123 % Mitigeurs thermostatiques ou mécaniques économes | 124 % Mitigeurs thermostatiques ou mécaniques économes | 100 % Mitigeurs thermostatiques ou mécaniques économes | 100 % Mitigeurs thermostatiques ou mécaniques économes
| Refroidissement | Nature | Sans d'objet | Sans d'objet | Sans d'objet | [11 empty] | Puit climatique PAM Elixair 24 tubes de 40m, diamètre de 0,3m. Agencement en 2 nappes de 12 tubes chacunes à 1,5m et 2m de profondeur |  | Brasseurs d'air : 2 brasseurs par classe (soit 52 brasseurs au total sur le projet) Débit max : 9853 m3/h Conso max : 63,5W | Rafraichissement adiabatique indirect : Rendement = 0,8 | Bardage ventilé : Facteur solaire de la façade Sf_cf = 0,0028 Sf_ek = 0,00486 | [7 empty] | absent | absent | absent | absent | absent | absent | absent | absent | absent | absent | absent | absent | absent | absent | absent | absent | absent | absent | absent | absent | absent | absent | absent | absent | absent | absent | absent
|  | Puissance | [26 empty] | absent | absent | absent | absent | absent | absent | absent | absent | absent | absent | absent | absent | absent | absent | absent | absent | absent | absent | absent | absent | absent | absent | absent | absent | absent | absent | absent
|  | Performance | Sans d'objet | Sans d'objet | Sans d'objet | [23 empty] | absent | absent | absent | absent | absent | absent | absent | absent | absent | absent | absent | absent | absent | absent | absent | absent | absent | absent | absent | absent | absent | absent | absent | absent | absent | absent | absent
| Eclairage | Puissance | 7W/m² | 5W/m² | Idem STD2019 | 6W/m² | Idem STD2019 |  |  |  | Idem STD2019 | Idem STD2019 | Idem STD2019 | Idem STD2019 | Idem STD2019 | Idem STD2019 | Idem STD2019 | Idem STD2019 | Idem STD2019 | Idem STD2019 | Idem STD2019 | [6 empty] | Idem STD2019 | 5W/m² | 5W/m² | 5W/m² | 5W/m² | 5W/m² | 6W/m² | 7W/m² | 5W/m² | 6W/m² | 6W/m² | 7W/m² | 5W/m² | 6W/m² | 5W/m² | 7W/m² | 5W/m² | 7W/m² | 5W/m² | 7W/m² | 5,5W/m² | 7W/m² | 6W/m² | 7W/m² | 5W/m² | 7W/m² | 5W/m² | 5W/m²
|  | Auxiliaires | Idem STD2019 | 0,15W/m² | Idem STD2019 | Idem STD2019 | Idem STD2019 |  |  |  | Idem STD2019 | Idem STD2019 | Idem STD2019 | Idem STD2019 | Idem STD2019 | Idem STD2019 | Idem STD2019 | Idem STD2019 | Idem STD2019 | Idem STD2019 | Idem STD2019 | [6 empty] | Idem STD2019 | 0,15W/m² | 0,15W/m131 | 0,15W/m132 | 0,15W/m133 | 0,15W/m134 | 0,15W/m135 | 0,15W/m136 | 0,15W/m137 | 0,15W/m138 | 0,15W/m139 | 0,15W/m140 | 0,15W/m141 | 0,15W/m142 | 0,15W/m143 | 0,15W/m144 | 0,15W/m145 | 0,15W/m146 | 0,15W/m147 | 0,15W/m148 | 0,15W/m149 | 0,15W/m150 | 0,15W/m151 | 0,15W/m152 | 0,15W/m153 | 0,15W/m154 | 0,15W/m² | 0,15W/m²
Type d'appareillage
|  | Gestion fractionnée | Idem STD2019 | OUI salles de classe | Idem STD2019 | Idem STD2019 | Idem STD2019 |  |  |  | Idem STD2019 | Idem STD2019 | Idem STD2019 | Idem STD2019 | Idem STD2019 | Idem STD2019 | Idem STD2019 | Idem STD2019 | Idem STD2019 | Idem STD2019 | Idem STD2019 | [6 empty] | Idem STD2019 | OUI salles de classe | OUI salles de classe | OUI salles de classe | OUI salles de classe | OUI salles de classe | OUI salles de classe | OUI salles de classe | OUI salles de classe | OUI salles de classe | OUI salles de classe | OUI salles de classe | OUI salles de classe | OUI salles de classe | OUI salles de classe | OUI salles de classe | OUI salles de classe | OUI salles de classe | OUI salles de classe | OUI salles de classe | OUI salles de classe | OUI salles de classe | OUI salles de classe | OUI salles de classe | OUI salles de classe | OUI salles de classe | OUI salles de classe | OUI salles de classe
|  | Gestion et commande | Idem STD2019 | Tous locaux : commande Marche arrêt automatique par détection présence et absence Régulation Gradation automatique assurant éclairement constant | Idem STD2019 | Idem STD2019 | Idem STD2019 |  |  |  | Idem STD2019 | Idem STD2019 | Idem STD2019 | Idem STD2019 | Idem STD2019 | Idem STD2019 | Idem STD2019 | Idem STD2019 | Idem STD2019 | Idem STD2019 | Idem STD2019 | [6 empty] | Idem STD2019 | Tous locaux : commande Marche arrêt automatique par détection présence et absence Régulation Gradation automatique assurant éclairement constant | Tous locaux : commande Marche arrêt automatique par détection présence et absence Régulation Gradation automatique assurant éclairement constant | Tous locaux : commande Marche arrêt automatique par détection présence et absence Régulation Gradation automatique assurant éclairement constant | Tous locaux : commande Marche arrêt automatique par détection présence et absence Régulation Gradation automatique assurant éclairement constant | Tous locaux : commande Marche arrêt automatique par détection présence et absence Régulation Gradation automatique assurant éclairement constant | Tous locaux : commande Marche arrêt automatique par détection présence et absence Régulation Gradation automatique assurant éclairement constant | Tous locaux : commande Marche arrêt automatique par détection présence et absence Régulation Gradation automatique assurant éclairement constant | Tous locaux : commande Marche arrêt automatique par détection présence et absence Régulation Gradation automatique assurant éclairement constant | Tous locaux : commande Marche arrêt automatique par détection présence et absence Régulation Gradation automatique assurant éclairement constant | Tous locaux : commande Marche arrêt automatique par détection présence et absence Régulation Gradation automatique assurant éclairement constant | Tous locaux : commande Marche arrêt automatique par détection présence et absence Régulation Gradation automatique assurant éclairement constant | Tous locaux : commande Marche arrêt automatique par détection présence et absence Régulation Gradation automatique assurant éclairement constant | Tous locaux : commande Marche arrêt automatique par détection présence et absence Régulation Gradation automatique assurant éclairement constant | Tous locaux : commande Marche arrêt automatique par détection présence et absence Régulation Gradation automatique assurant éclairement constant | Tous locaux : commande Marche arrêt automatique par détection présence et absence Régulation Gradation automatique assurant éclairement constant | Tous locaux : commande Marche arrêt automatique par détection présence et absence Régulation Gradation automatique assurant éclairement constant | Tous locaux : commande Marche arrêt automatique par détection présence et absence Régulation Gradation automatique assurant éclairement constant | Tous locaux : commande Marche arrêt automatique par détection présence et absence Régulation Gradation automatique assurant éclairement constant | Tous locaux : commande Marche arrêt automatique par détection présence et absence Régulation Gradation automatique assurant éclairement constant | Tous locaux : commande Marche arrêt automatique par détection présence et absence Régulation Gradation automatique assurant éclairement constant | Tous locaux : commande Marche arrêt automatique par détection présence et absence Régulation Gradation automatique assurant éclairement constant | Tous locaux : commande Marche arrêt automatique par détection présence et absence Régulation Gradation automatique assurant éclairement constant | Tous locaux : commande Marche arrêt automatique par détection présence et absence Régulation Gradation automatique assurant éclairement constant | Tous locaux : commande Marche arrêt automatique par détection présence et absence Régulation Gradation automatique assurant éclairement constant | Tous locaux : commande Marche arrêt automatique par détection présence et absence Régulation Gradation automatique assurant éclairement constant | Tous locaux : commande Marche arrêt automatique par détection présence et absence Régulation Gradation automatique assurant éclairement constant | Tous locaux : commande Marche arrêt automatique par détection présence et absence Régulation Gradation automatique assurant éclairement constant
Auxiliaires
| Production PV | - | [12 empty] | Installation photovoltaïque : 50% de la toiture, capteurs mono-cristallins horizontaux orientés sud. Pc = 180Wc/m2 - Stoiture = 1278m2 => 115,2kWc | [13 empty] | - | photovoltaïque = 48,9 m² Nombre de module = 40 Surface de module 1,63 m² Puisance crête 293,4 Wc | [15 empty] | - | - | - | - |  |  |  | - | - | -
Rafraîchissement passif
| Ascenseur | [27 empty] | 1 cabine 630 kg, 1m/s, Cp 0,5 | 1 cabine 630 kg, 1m/s, Cp 0,5 | 1 cabine 630 kg, 1m/s, Cp 0,5 | 1 cabine 630 kg, 1m/s, Cp 0,5 | 1 cabine 630 kg, 1m/s, Cp 0,5 | 1 cabine 630 kg, 1m/s, Cp 0,5 | 1 cabine 630 kg, 1m/s, Cp 0,5 | 1 cabine 630 kg, 1m/s, Cp 0,5 | 1 cabine 630 kg, 1m/s, Cp 0,5 | 1 cabine 630 kg, 1m/s, Cp 0,5 | 1 cabine 630 kg, 1m/s, Cp 0,5 | 1 cabine 630 kg, 1m/s, Cp 0,5 | 1 cabine 630 kg, 1m/s, Cp 0,5 | 1 cabine 630 kg, 1m/s, Cp 0,5 | 1 cabine 630 kg, 1m/s, Cp 0,5 | 1 cabine 630 kg, 1m/s, Cp 0,5 | 1 cabine 630 kg, 1m/s, Cp 0,5 | 1 cabine 630 kg, 1m/s, Cp 0,5 | 1 cabine 630 kg, 1m/s, Cp 0,5 | 1 cabine 630 kg, 1m/s, Cp 0,5 | 1 cabine 630 kg, 1m/s, Cp 0,5 | 1 cabine 630 kg, 1m/s, Cp 0,5 | 1 cabine 630 kg, 1m/s, Cp 0,5 | 1 cabine 630 kg, 1m/s, Cp 0,5 | 1 cabine 630 kg, 1m/s, Cp 0,5 | 1 cabine 630 kg, 1m/s, Cp 0,5 | 1 cabine 630 kg, 1m/s, Cp 0,5
Parking
| Prestations second œuvre |  | 00_Base recalée 2012 | 01_Standard Prestas 2019 | 02_Excellent Energie | 03_Inter. 1 Energie | 04_Inter. 2 Energie | 05_OSB | 06_Inter. 1 Carbone | 07_Inter. 2 Carbone | 08_Standard 2019 - PAC | 09_Standard 2019 - Bois gaz | 10_Standard 2019 - Isolation excellente et gaz | 11_Standard 2019 - Isolation excellente et EJ | 12_Standard 2019 - Isolation excellente et EJ et PV | 13_Standard 2019 - Ventilation SF | 14_Standard 2019 - Puit climatique | 15_Standard 2019 - BSO gestion automatique | 16_Standard 2019 - Brasseurs d'air | 17_Standard 2019 - Rafraichissement adiabatique | 18_Standard 2019 - Bardage avec lame d'air ventilée | 19_Standard 2019 - 100% DED | 20_Standard 2019 - DE les moins impactantes | 21_Standard 2019 - DE les moins impactantes | 22_Standard 2019 - Fondations profondes | 23_Standard 2019 - Zone sismique 4 | 24_Standard 2019 - Standard 2019 -CLT | 25_Standard 2019 - Terre cuite | SCO_EXP_01_25 | SCO_EXP_01_26 | SCO_EXP_01_27 | SCO_EXP_01_28 | SCO_EXP_01_29 | SCO_EXP_01_30 | SCO_EXP_01_31 | SCO_EXP_01_32 | SCO_EXP_01_33 | SCO_EXP_01_34 | SCO_EXP_01_35 | SCO_EXP_01_36 | SCO_EXP_01_37 | SCO_EXP_01_38 | SCO_EXP_01_39 | SCO_EXP_01_40 | SCO_EXP_01_41 | SCO_EXP_01_42 | SCO_EXP_01_43 | SCO_EXP_01_44 | SCO_EXP_01_45 | SCO_EXP_01_46 | SCO_EXP_01_47 | SCO_EXP_01_48 | SCO_EXP_01_49 | Bois énergie | RCU
| Portes intérieures | [27 empty] | Bloc porte bois huisserie métallique | Bloc porte bois huisserie métallique | Bloc porte bois huisserie métallique | Bloc porte bois huisserie métallique | Bloc porte bois huisserie bois | Bloc porte bois huisserie bois | Bloc porte bois huisserie métallique | Bloc porte bois huisserie métallique | Bloc porte bois huisserie métallique | Bloc porte bois huisserie métallique | Bloc porte bois huisserie métallique | Bloc porte bois huisserie métallique | Bloc porte bois huisserie bois | Bloc porte bois huisserie bois | Bloc porte bois huisserie bois | Bloc porte bois huisserie bois | Bloc porte bois huisserie métallique | Bloc porte bois huisserie métallique | Bloc porte bois huisserie métallique | Bloc porte bois huisserie métallique | Bloc porte bois huisserie métallique | Bloc porte bois huisserie métallique | Bloc porte bois huisserie bois | Bloc porte bois huisserie bois | Bloc porte bois huisserie métallique
| Revêtement de sol | [27 empty] | Sol souple PVC | Sol souple PVC | Sol souple PVC | Sol souple PVC | Sol souple linoleum marmoleum | Sol souple linoleum marmoleum | Sol souple PVC | Sol souple PVC | Sol souple PVC | Sol souple PVC | Sol souple PVC | Sol souple PVC | Sol souple linoleum marmoleum | Sol souple linoleum marmoleum | Sol souple linoleum marmoleum | Sol souple linoleum marmoleum | Sol souple PVC | Sol souple PVC | Sol souple PVC | Sol souple PVC | Sol souple PVC | Sol souple PVC | Sol souple linoleum marmoleum | Sol souple linoleum marmoleum | Sol souple PVC
| Peintures intérieures murs et plafonds | [27 empty] | Peintures mates d'intérieur en phase aqueuse | Peintures mates d'intérieur en phase aqueuse | Peintures mates d'intérieur en phase aqueuse | Peintures mates d'intérieur en phase aqueuse | Peintures mates d'intérieur en phase aqueuse recyclées | Peintures mates d'intérieur en phase aqueuse recyclées | Peintures mates d'intérieur en phase aqueuse | Peintures mates d'intérieur en phase aqueuse | Peintures mates d'intérieur en phase aqueuse | Peintures mates d'intérieur en phase aqueuse | Peintures mates d'intérieur en phase aqueuse | Peintures mates d'intérieur en phase aqueuse | Peintures mates d'intérieur en phase aqueuse recyclées | Peintures mates d'intérieur en phase aqueuse recyclées | Peintures mates d'intérieur en phase aqueuse recyclées | Peintures mates d'intérieur en phase aqueuse recyclées | Peintures mates d'intérieur en phase aqueuse | Peintures mates d'intérieur en phase aqueuse | Peintures mates d'intérieur en phase aqueuse | Peintures mates d'intérieur en phase aqueuse | Peintures mates d'intérieur en phase aqueuse | Peintures mates d'intérieur en phase aqueuse | Peintures mates d'intérieur en phase aqueuse recyclées | Peintures mates d'intérieur en phase aqueuse recyclées | Peintures mates d'intérieur en phase aqueuse
| Isolant toiture | [27 empty] | Panneaux Rigides Isolants en Polyuréthane UNILIN - UTHERM ép. 160 mm | Panneaux Rigides Isolants en Polyuréthane UNILIN - UTHERM ép. 210 mm | Panneaux Rigides Isolants en Polyuréthane UNILIN - UTHERM ép. 160 mm | Panneaux Rigides Isolants en Polyuréthane UNILIN - UTHERM ép. 160 mm | ALPHATOIT 37 120 mm*2 épaisseur | ALPHATOIT 37 120 mm*2 épaisseur | Panneaux Rigides Isolants en Polyuréthane UNILIN - UTHERM ép. 140 mm | Panneaux Rigides Isolants en Polyuréthane UNILIN - UTHERM ép. 140 mm | Panneaux Rigides Isolants en Polyuréthane UNILIN - UTHERM ép. 140 mm | Panneaux Rigides Isolants en Polyuréthane UNILIN - UTHERM ép. 140 mm | Panneaux Rigides Isolants en Polyuréthane UNILIN - UTHERM ép. 160 mm | Panneaux Rigides Isolants en Polyuréthane UNILIN - UTHERM ép. 160 mm | ALPHATOIT 37 120 mm*2 épaisseur | ALPHATOIT 37 180 mm*2 épaisseur | ALPHATOIT 37 120 mm*2 épaisseur | ALPHATOIT 37 120 mm*2 épaisseur | Panneaux Rigides Isolants en Polyuréthane UNILIN - UTHERM ép. 140 mm | Panneaux Rigides Isolants en Polyuréthane UNILIN - UTHERM ép. 140 mm | Panneaux Rigides Isolants en Polyuréthane UNILIN - UTHERM ép. 140 mm | Panneaux Rigides Isolants en Polyuréthane UNILIN - UTHERM ép. 140 mm | Panneaux Rigides Isolants en Polyuréthane UNILIN - UTHERM ép. 160 mm | Panneaux Rigides Isolants en Polyuréthane UNILIN - UTHERM ép. 160 mm | ALPHATOIT 37 120 mm*2 épaisseur | ALPHATOIT 37 120 mm*2 épaisseur | Panneaux Rigides Isolants en Polyuréthane UNILIN - UTHERM ép. 140 mm
| Isolant plancher bas sur TP et sur ext | [27 empty] | UNIMAT SOL SUPRA, SOL SUPRADAL, SOUBASSEMENT 101-200 13 cm | UNIMAT SOL SUPRA, SOL SUPRADAL, SOUBASSEMENT 101-200 20 cm | UNIMAT SOL SUPRA, SOL SUPRADAL, SOUBASSEMENT 101-200 13 cm | UNIMAT SOL SUPRA, SOL SUPRADAL, SOUBASSEMENT 101-200 13 cm | KNAUF INSULATION Laine de Verre ECOSE Soudalle LV 120mm | KNAUF INSULATION Laine de Verre ECOSE Soudalle LV 120mm | UNIMAT SOL SUPRA, SOL SUPRADAL, SOUBASSEMENT 101-200 13 cm | UNIMAT SOL SUPRA, SOL SUPRADAL, SOUBASSEMENT 101-200 13 cm | UNIMAT SOL SUPRA, SOL SUPRADAL, SOUBASSEMENT 101-200 13 cm | UNIMAT SOL SUPRA, SOL SUPRADAL, SOUBASSEMENT 101-200 13 cm | UNIMAT SOL SUPRA, SOL SUPRADAL, SOUBASSEMENT 101-200 13 cm | UNIMAT SOL SUPRA, SOL SUPRADAL, SOUBASSEMENT 101-200 13 cm | KNAUF INSULATION Laine de Verre ECOSE Soudalle LV 120mm | KNAUF INSULATION Laine de Verre ECOSE Soudalle LV 220mm | KNAUF INSULATION Laine de Verre ECOSE Soudalle LV 120mm | KNAUF INSULATION Laine de Verre ECOSE Soudalle LV 120mm | UNIMAT SOL SUPRA, SOL SUPRADAL, SOUBASSEMENT 101-200 13 cm | UNIMAT SOL SUPRA, SOL SUPRADAL, SOUBASSEMENT 101-200 13 cm | UNIMAT SOL SUPRA, SOL SUPRADAL, SOUBASSEMENT 101-200 13 cm | UNIMAT SOL SUPRA, SOL SUPRADAL, SOUBASSEMENT 101-200 13 cm | UNIMAT SOL SUPRA, SOL SUPRADAL, SOUBASSEMENT 101-200 13 cm | UNIMAT SOL SUPRA, SOL SUPRADAL, SOUBASSEMENT 101-200 13 cm | KNAUF INSULATION Laine de Verre ECOSE Soudalle LV 120mm | KNAUF INSULATION Laine de Verre ECOSE Soudalle LV 120mm | UNIMAT SOL SUPRA, SOL SUPRADAL, SOUBASSEMENT 101-200 13 cm
| Isolant Murs extérieurs | [27 empty] | Isofacade 32R 160 (ITE) | Isofacade 32R 200 (ITE) | Isofacade 32R 160 (ITE) | Isofacade 32R 160 (ITE) | Isofacade 32R 160 (ITE) | Isofacade 32R 160 (ITE) | Isofacade 32R 160 (ITE) | Isofacade 32R 160 (ITE) | Isofacade 32R 160 (ITE) | Isofacade 32R 160 (ITE) | Isofacade 32R 160 (ITE) | Isofacade 32R 160 (ITE) | Isofacade 32R 160 (ITE) | Isofacade 32R 200 (ITE) | Isofacade 32R 160 (ITE) | Isofacade 32R 160 (ITE) | Isofacade 32R 160 (ITE) | Isofacade 32R 160 (ITE) | Isofacade 32R 160 (ITE) | Isofacade 32R 160 (ITE) | Isofacade 32R 160 (ITE) | Isofacade 32R 160 (ITE) | Isofacade 32R 160 (ITE) | Isofacade 32R 160 (ITE) | Isofacade 32R 160 (ITE)
| Isolant comble | [27 empty] | IBR revêtu kraft 160 mm | IBR revêtu kraft 200 mm | IBR revêtu kraft 160 mm | IBR revêtu kraft 160 mm | IBR revêtu kraft 160 mm | IBR revêtu kraft 160 mm | IBR revêtu kraft 160 mm | IBR revêtu kraft 160 mm | IBR revêtu kraft 160 mm | IBR revêtu kraft 160 mm | IBR revêtu kraft 160 mm | IBR revêtu kraft 160 mm | IBR revêtu kraft 160 mm | COMBLISSIMO 375 mm | IBR revêtu kraft 160 mm | IBR revêtu kraft 160 mm | IBR revêtu kraft 160 mm | IBR revêtu kraft 160 mm | IBR revêtu kraft 160 mm | IBR revêtu kraft 160 mm | IBR revêtu kraft 160 mm | IBR revêtu kraft 160 mm | IBR revêtu kraft 160 mm | IBR revêtu kraft 160 mm | IBR revêtu kraft 160 mm
| Fenetres extérieures | [27 empty] | Fenêtre et porte fenêtre en profilés aluminium > 2,3 m² | Fenêtre et porte fenêtre en profilés aluminium > 2,3 m² | Fenêtre et porte fenêtre en profilés aluminium > 2,3 m² | Fenêtre et porte fenêtre en profilés aluminium > 2,3 m² | Fenêtre ou porte-fenêtre, double vitrage, fabriquée en France, en chêne ou pin sylvestre européen | Fenêtre ou porte-fenêtre, double vitrage, fabriquée en France, en chêne ou pin sylvestre européen | Fenêtre et porte fenêtre en profilés aluminium > 2,3 m² | Fenêtre et porte fenêtre en profilés aluminium > 2,3 m² | Fenêtre et porte fenêtre en profilés aluminium > 2,3 m² | Fenêtre et porte fenêtre en profilés aluminium > 2,3 m² | Fenêtre et porte fenêtre en profilés aluminium > 2,3 m² | Fenêtre et porte fenêtre en profilés aluminium > 2,3 m² | Fenêtre ou porte-fenêtre, double vitrage, fabriquée en France, en chêne ou pin sylvestre européen | Fenêtre ou porte-fenêtre, double vitrage, fabriquée en France, en chêne ou pin sylvestre européen | Fenêtre ou porte-fenêtre, double vitrage, fabriquée en France, en chêne ou pin sylvestre européen | Fenêtre ou porte-fenêtre, double vitrage, fabriquée en France, en chêne ou pin sylvestre européen | Fenêtre et porte fenêtre en profilés aluminium > 2,3 m² | Fenêtre et porte fenêtre en profilés aluminium > 2,3 m² | Fenêtre et porte fenêtre en profilés aluminium > 2,3 m² | Fenêtre et porte fenêtre en profilés aluminium > 2,3 m² | Fenêtre et porte fenêtre en profilés aluminium > 2,3 m² | Fenêtre et porte fenêtre en profilés aluminium > 2,3 m² | Fenêtre ou porte-fenêtre, double vitrage, fabriquée en France, en chêne ou pin sylvestre européen | Fenêtre ou porte-fenêtre, double vitrage, fabriquée en France, en chêne ou pin sylvestre européen | Fenêtre et porte fenêtre en profilés aluminium > 2,3 m²
| Bardage extérieur | [27 empty] | Bardage en aluminium simple peau [ép. 1 mm] | Bardage en aluminium simple peau [ép. 1 mm] | Bardage en aluminium simple peau [ép. 1 mm] | Bardage en aluminium simple peau [ép. 1 mm] | Bardage en aluminium simple peau [ép. 1 mm] | Bardage en aluminium simple peau [ép. 1 mm] | Bardage en bois massif [ép. De 20 à 26 mm] [Gestion durable] - DONNEE ENVIRONNEMENTALE PAR DEFAUT | Bardage en bois massif [ép. De 20 à 26 mm] [Gestion durable] - DONNEE ENVIRONNEMENTALE PAR DEFAUT | Bardage en bois massif [ép. De 20 à 26 mm] [Gestion durable] - DONNEE ENVIRONNEMENTALE PAR DEFAUT | Bardage en bois massif [ép. De 20 à 26 mm] [Gestion durable] - DONNEE ENVIRONNEMENTALE PAR DEFAUT | Bardage en aluminium simple peau [ép. 1 mm] | Bardage en aluminium simple peau [ép. 1 mm] | Bardage en aluminium simple peau [ép. 1 mm] | Bardage en aluminium simple peau [ép. 1 mm] | Bardage en aluminium simple peau [ép. 1 mm] | Bardage en aluminium simple peau [ép. 1 mm] | Bardage en bois massif [ép. De 20 à 26 mm] [Gestion durable] - DONNEE ENVIRONNEMENTALE PAR DEFAUT | Bardage en bois massif [ép. De 20 à 26 mm] [Gestion durable] - DONNEE ENVIRONNEMENTALE PAR DEFAUT | Bardage en bois massif [ép. De 20 à 26 mm] [Gestion durable] - DONNEE ENVIRONNEMENTALE PAR DEFAUT | Bardage en bois massif [ép. De 20 à 26 mm] [Gestion durable] - DONNEE ENVIRONNEMENTALE PAR DEFAUT | Bardage en aluminium simple peau [ép. 1 mm] | Bardage en aluminium simple peau [ép. 1 mm] | Bardage en aluminium simple peau [ép. 1 mm] | Bardage en aluminium simple peau [ép. 1 mm] | Bardage en bois massif [ép. De 20 à 26 mm] [Gestion durable] - DONNEE ENVIRONNEMENTALE PAR DEFAUT

## ENS_29
Caractéristiques générales
Type de bâtiment | Tertiaire
Destination d'usage | Enseignement secondaire
Identifiant (du bâtiment et de la variante): | 15
Zone climatique | H2b
Altitude | 0-400
Surface de référence (SHAB ou SU) | 10756
Nombre de niveaux (y compris RDC): | 3
Fondations | Semelles filantes
Contraintes estivales extérieures (CE1/CE2, hors condition de présence de climatisation) | CE1
Compacité m²déper/shab | 1.57
Périmètre emprise au sol / Surface emprise au sol | 0.108
Nombre d'occupants de référence (différent du nb d'occ, conventionnel du calcul RT ; calcul à définir avec DHUP) | 2797
Période d'étude de référence | 50
|  | Phase 3 | [25 empty] | Phase 4
Plan d'expérience 1 | Effort CO2 |  |  | STANDARD_2019 | STANDARD_2019 | EFFORT_2ND_OEUVRE | EFFORT_2ND_OEUVRE | EFFORT_2ND_OEUVRE | EFFORT_2ND_OEUVRE | EFFORT_BARDAGE | EFFORT_BARDAGE | EFFORT_BARDAGE | EFFORT_BARDAGE | STANDARD_2019 | STANDARD_2019 | STANDARD_2019 | STANDARD_2019 | EFFORT_2ND_OEUVRE | EFFORT_2ND_OEUVRE | EFFORT_2ND_OEUVRE | EFFORT_2ND_OEUVRE | EFFORT_BARDAGE | EFFORT_BARDAGE | STANDARD_2019 | EFFORT_2ND_OEUVRE | EFFORT_BARDAGE | EFFORT_BARDAGE
| Zone climatique | H2b |  | H3 | H1a | H3 | H3 | H1a | H1a | H2c | H2c | H1a | H1a | H2b | H3 | H1c | H1c | H2b | H2b | H1b | H1b | H2d | H1b | H1c | H2b | H1a | H2b
| Altitude | [0.0, 400.0) |  | [0.0, 400.0) | [0.0, 400.0) | [0.0, 400.0) | [400.0, 800.0) | [0.0, 400.0) | [0.0, 400.0) | [0.0, 400.0) | [0.0, 400.0) | [0.0, 400.0) | [0.0, 400.0) | [0.0, 400.0) | [0.0, 400.0) | [800.0, inf) | [400.0, 800.0) | [0.0, 400.0) | [0.0, 400.0) | [400.0, 800.0) | [400.0, 800.0) | [0.0, 400.0) | [400.0, 800.0) | [0.0, 400.0) | [0.0, 400.0) | [0.0, 400.0) | [0.0, 400.0)
ENVELOPPE |  | 00_Base recalée 2012 | 01_Standard Prestas 2019 | SCO_EXP_01_050 | SCO_EXP_01_051 | SCO_EXP_01_052 | SCO_EXP_01_053 | SCO_EXP_01_054 | SCO_EXP_01_055 | SCO_EXP_01_056 | SCO_EXP_01_057 | SCO_EXP_01_058 | SCO_EXP_01_059 | SCO_EXP_01_060 | SCO_EXP_01_061 | SCO_EXP_01_062 | SCO_EXP_01_063 | SCO_EXP_01_064 | SCO_EXP_01_065 | SCO_EXP_01_066 | SCO_EXP_01_067 | SCO_EXP_01_068 | SCO_EXP_01_069 | SCO_EXP_01_071 | SCO_EXP_01_072 | SCO_EXP_01_073 | SCO_EXP_01_074 | Standard 2019 béton
Murs extérieurs |  | RDC : mur béton ITI : Voile béton de 20cm + 18cm de laine minérale Th39 R=4,61 Up = 0,22 R+1 et R+2 : ME01 MOB : Bardage + mur à ossature bois et isoation en laine minérale entre les montants (14,5cm) Th35 R=4,14 + isolation intérieure de 6cm de laine minérale Th35 R=1,71 Up = 0,19 | RDC : mur béton ITI : Voile béton de 20cm + 18cm de laine minérale Th39 R=4,61 Up = 0,22 R+1 et R+2 : ME01 MOB : Bardage + mur à ossature bois et isoation en laine minérale entre les montants (14,5cm) Th35 R=4,14 + isolation intérieure de 6cm de laine minérale Th35 R=1,71 Up = 0,19 | [7 empty] | RDC : mur béton ITE : 18cm de laine minérale Th35 R=5,14 + Voile béton de 20cm Up = 0,19 MOB : Bardage + mur à ossature bois et isoation en laine de verre entre les montants (14,5cm) Th32 R=4,53 + isolation intérieure de 6cm de laine de verre Gr32 R=1,88 Up = 0,16 | [12 empty] | RDC : mur béton ITE : 18cm de laine minérale Th35 R=5,14 + Voile béton de 20cm Up = 0,19 MOB : Bardage + mur à ossature bois et isoation en laine de verre entre les montants (14,5cm) Th32 R=4,53 + isolation intérieure de 6cm de laine de verre Gr32 R=1,88 Up = 0,16
Murs sur locaux non chauffés |  | ITI : Béton 20cm + 10cm polystyrène Th32 R=3,12 + Ba13 Up=0,3 | ITI : Béton 20cm + 10cm polystyrène Th32 R=3,12 + Ba13 Up=0,3
Toiture terrasse accessible |  | Toiture mixte bois-béton (toiture du R+1 et R+2) : 20cm de laine de roche Th39 R=5,13 + 8cm de béton + complexe bois-laine de roche (8cm) Th39 R=2 Up = 0,15 | Toiture mixte bois-béton (toiture du R+1 et R+2) : 20cm de laine de roche Th39 R=5,13 + 8cm de béton + complexe bois-laine de roche (8cm) Th39 R=2 Up = 0,15 | [7 empty] | Toiture terrasse accessible : Toiture mixte bois-béton (toiture du R+1 et R+2) : 20cm de laine de roche Th32 R=6,25 + 8cm de béton + complexe bois-laine de roche (8cm) Th32 R=2,5 Up = 0,12 | [12 empty] | Toiture terrasse accessible : Toiture mixte bois-béton (toiture du R+1 et R+2) : 20cm de laine de roche Th32 R=6,25 + 8cm de béton + complexe bois-laine de roche (8cm) Th32 R=2,5 Up = 0,12
Toiture terrasse inaccessible
Toiture combles perdus
Toiture Rampants (combles aménagés)
Plancher sur Terre-plein |  | Dalle béton de 20cm isolée sous chape par 13cm polystyrène Th35 R= 3,71 Up=0,25 | Dalle béton de 20cm isolée sous chape par 13cm polystyrène Th35 R= 3,71 Up=0,25 | [7 empty] | 18cm de laine de roche Th35 en sous face R=5,1 + 20cm de dalle béton Up=0,19 | 16.496 | [11 empty] | 18cm de laine de roche Th35 en sous face R=5,1 + 20cm de dalle béton Up=0,19
Plancher sur Vide Sanitaire
Plancher sur Parking ou Sous-Sol
Plancher sur Extérieur |  | Dalle béton de 20cm isolée sous chape par 20cm de laine de roche Th39 R= 5,13 Up=0,19 | Dalle béton de 20cm isolée sous chape par 20cm de laine de roche Th39 R= 5,13 Up=0,19
Plancher intermédiaire |  | Plancher mixte bois béton | Plancher mixte bois béton
Traitement Pont Thermique plancher Inter
Baies / façade rideau | Uw | Alu : 1,6 | Alu : 1,6 | Alu : 1,4 |  |  | Alu : 1,4 |  |  |  | Alu : 1,4 |  |  |  | Alu : 1,4 | [6 empty] | Alu : 1,4 |  | Alu : 1,4
| Sw / Tlw sans Protect° | 0,45 / 0,55 | 0,45 / 0,55
| Sw / Tlw avec Protect° | 0,1 / 0 | 0,1 / 0
Coffre volet roulant
Protections solaires | Nature | Volet roulant | Volet roulant | [7 empty] | BSO |  |  |  | BSO
| Gestion | Manuelle | Manuelle | [7 empty] | Gestion automatique |  |  |  | Gestion automatique
Perméa I4 |  | 1.7 | 1.7 | 1 |  |  | 1 |  |  |  | 1 |  |  |  | 1 |  | 1 |  | 1 | 1 | 1 | 1 |  | 1
SYSTEMES |  | 00_Base recalée 2012 | 01_Standard Prestas 2019 | SCO_EXP_01_050 | SCO_EXP_01_051 | SCO_EXP_01_052 | SCO_EXP_01_053 | SCO_EXP_01_054 | SCO_EXP_01_055 | SCO_EXP_01_056 | SCO_EXP_01_057 | SCO_EXP_01_058 | SCO_EXP_01_059 | SCO_EXP_01_060 | SCO_EXP_01_061 | SCO_EXP_01_062 | SCO_EXP_01_063 | SCO_EXP_01_064 | SCO_EXP_01_065 | SCO_EXP_01_066 | SCO_EXP_01_067 | SCO_EXP_01_068 | SCO_EXP_01_069 | SCO_EXP_01_071 | SCO_EXP_01_072 | SCO_EXP_01_073 | SCO_EXP_01_074 | Standard 2019 béton
Ventilation | Nature | Simple flux P= 0.40 W/(m3/h) en extraction en occupation = 20 173W, et extraction en innocupation = 1 616W | Double flux Rdt=70% valeur certifiée P= 0.30 W/(m3/h) en extraction et 0.40 en soufflage En occupation Pext=50432*0,3=15130W / Psouffl=50432*0,4=20173W En inoccupation Pext=4041*0,3=1212W / Psouffl=4041*0,4=1616W | Double flux Rdt=70% valeur certifiée P= 0.30 W/(m3/h) en extraction et 0.40 en soufflage En occupation Pext=50432*0,3=15130W / Psouffl=50432*0,4=20173W En inoccupation Pext=4041*0,3=1212W / Psouffl=4041*0,4=1616W |  | Double flux Rdt=70% valeur certifiée P= 0.30 W/(m3/h) en extraction et 0.40 en soufflage En occupation Pext=50432*0,3=15130W / Psouffl=50432*0,4=20173W En inoccupation Pext=4041*0,3=1212W / Psouffl=4041*0,4=1616W | Double flux Rdt=70% valeur certifiée P= 0.30 W/(m3/h) en extraction et 0.40 en soufflage En occupation Pext=50432*0,3=15130W / Psouffl=50432*0,4=20173W En inoccupation Pext=4041*0,3=1212W / Psouffl=4041*0,4=1616W |  | Double flux Rdt=70% valeur certifiée P= 0.30 W/(m3/h) en extraction et 0.40 en soufflage En occupation Pext=50432*0,3=15130W / Psouffl=50432*0,4=20173W En inoccupation Pext=4041*0,3=1212W / Psouffl=4041*0,4=1616W |  | Double flux Rdt=70% valeur certifiée P= 0.30 W/(m3/h) en extraction et 0.40 en soufflage En occupation Pext=50432*0,3=15130W / Psouffl=50432*0,4=20173W En inoccupation Pext=4041*0,3=1212W / Psouffl=4041*0,4=1616W |  | Double flux Rdt=70% valeur certifiée P= 0.30 W/(m3/h) en extraction et 0.40 en soufflage En occupation Pext=50432*0,3=15130W / Psouffl=50432*0,4=20173W En inoccupation Pext=4041*0,3=1212W / Psouffl=4041*0,4=1616W |  | Double flux Rdt=70% valeur certifiée P= 0.30 W/(m3/h) en extraction et 0.40 en soufflage En occupation Pext=50432*0,3=15130W / Psouffl=50432*0,4=20173W En inoccupation Pext=4041*0,3=1212W / Psouffl=4041*0,4=1616W |  | Double flux Rdt=70% valeur certifiée P= 0.30 W/(m3/h) en extraction et 0.40 en soufflage En occupation Pext=50432*0,3=15130W / Psouffl=50432*0,4=20173W En inoccupation Pext=4041*0,3=1212W / Psouffl=4041*0,4=1616W |  | Double flux Rdt=70% valeur certifiée P= 0.30 W/(m3/h) en extraction et 0.40 en soufflage En occupation Pext=50432*0,3=15130W / Psouffl=50432*0,4=20173W En inoccupation Pext=4041*0,3=1212W / Psouffl=4041*0,4=1616W |  | Double flux Rdt=70% valeur certifiée P= 0.30 W/(m3/h) en extraction et 0.40 en soufflage En occupation Pext=50432*0,3=15130W / Psouffl=50432*0,4=20173W En inoccupation Pext=4041*0,3=1212W / Psouffl=4041*0,4=1616W | Double flux Rdt=70% valeur certifiée P= 0.30 W/(m3/h) en extraction et 0.40 en soufflage En occupation Pext=50432*0,3=15130W / Psouffl=50432*0,4=20173W En inoccupation Pext=4041*0,3=1212W / Psouffl=4041*0,4=1616W |  | Double flux Rdt=70% valeur certifiée P= 0.30 W/(m3/h) en extraction et 0.40 en soufflage En occupation Pext=50432*0,3=15130W / Psouffl=50432*0,4=20173W En inoccupation Pext=4041*0,3=1212W / Psouffl=4041*0,4=1616W |  |  | Double flux Rdt=70% valeur certifiée P= 0.30 W/(m3/h) en extraction et 0.40 en soufflage En occupation Pext=50432*0,3=15130W / Psouffl=50432*0,4=20173W En inoccupation Pext=4041*0,3=1212W / Psouffl=4041*0,4=1616W
| Débit d'air | 50 432 m3/h en occupation 4 041 m3/h en innocupation | 50 432 m3/h en occupation 4 041 m3/h en innocupation
| Régulation débits | sans | sans
| Classe Réseau | Défaut | Défaut | Classe B |  |  | Classe B |  |  |  | Classe A |  |  |  | Classe B |  |  |  | Classe B |  |  | Classe B |  | Classe B
Chauffage | Nature | Chaudieres gaz à condensation (3 chaudières Varmax 225kW) | Chaudieres gaz à condensation (3 chaudières Varmax 225kW) |  | 2 PAC Air / Eau |  |  | 2 PAC Air / Eau | 2 PAC Air / Eau | 2 PAC Air / Eau |  | 2 PAC Air / Eau | 2 PAC Air / Eau | 2 PAC Air / Eau |  | 2 PAC Air / Eau | 2 PAC Air / Eau | 2 PAC Air / Eau |  | 2 PAC Air / Eau | 2 PAC Air / Eau |  | 2 PAC Air / Eau |  | 2 PAC Air / Eau | 2 PAC Air / Eau | 2 PAC Air / Eau
| Puissance | 3 x 219kW | 3 x 219kW |  | Puissance unitaire absorbée : 76kW |  |  | Puissance unitaire absorbée : 76kW | Puissance unitaire absorbée : 76kW | Puissance unitaire absorbée : 76kW |  | Puissance unitaire absorbée : 76kW | Puissance unitaire absorbée : 76kW | Puissance unitaire absorbée : 76kW |  | Puissance unitaire absorbée : 76kW | Puissance unitaire absorbée : 76kW | Puissance unitaire absorbée : 76kW |  | Puissance unitaire absorbée : 76kW | Puissance unitaire absorbée : 76kW |  | Puissance unitaire absorbée : 76kW |  | Puissance unitaire absorbée : 76kW | Puissance unitaire absorbée : 76kW | Puissance unitaire absorbée : 76kW
| Performance | 97,6% valeur certifiée Pertes à l'arret unitaire de 213K | 97,6% valeur certifiée Pertes à l'arret unitaire de 213K |  | COP unitaire : 4,25 |  |  | COP unitaire : 4,25 | COP unitaire : 4,25 | COP unitaire : 4,25 |  | COP unitaire : 4,25 | COP unitaire : 4,25 | COP unitaire : 4,25 |  | COP unitaire : 4,25 | COP unitaire : 4,25 | COP unitaire : 4,25 |  | COP unitaire : 4,25 | COP unitaire : 4,25 |  | COP unitaire : 4,25 |  | COP unitaire : 4,25 | COP unitaire : 4,25 | COP unitaire : 4,25
Emetteur | Nature | Radiateurs nu à l'air libre / HVC classe 2 | Radiateurs nu à l'air libre / HVC classe 2
| Régulation | Radiateur Régulation certifiée Vt=0,40 | Radiateur Régulation certifiée Vt=0,40
Eau Chaude Sanitaire | Nature | Ecs électrique 15 * V=15L Types émetteurs ECS :" calcul simplifié" | Ecs électrique 15 * V=15L Types émetteurs ECS :" calcul simplifié"
| Puissance | 15 * 2kW | 15 * 2kW
| Performance | Valeur justifiée : 1,67 W/K | Valeur justifiée : 1,67 W/K
| Points de puisage | Calcul simpllifié | Calcul simpllifié
Refroidissement | Nature | absent | absent
| Puissance | absent | absent
| Performance | absent | absent
Eclairage | Puissance | 7W/m2 | 5W/m2 | 5W/m2 |  | 6W/m2 | 5W/m2 |  |  |  | 5W/m2 |  | 6W/m2 |  | 5W/m2 | 5W/m2 |  |  | 5W/m2 | 6,5W/m2 | 6W/m2 | 5W/m2 | 5,5W/m2 | 5W/m2 |  |  | 6,5W/m2
| Auxiliaires | 0,15W/m2 | 0,15W/m2
Type d'appareillage
| Gestion fractionnée | OUI dans les salles de classe | OUI dans les salles de classe
| Gestion et commande | Tous locaux : commande Marche arrêt automatique par détection présence et absence Régulation Gradation automatique assurant éclairement constant | Tous locaux : commande Marche arrêt automatique par détection présence et absence Régulation Gradation automatique assurant éclairement constant
Auxiliaires
Production PV | - | - | - | - | - | [19 empty] | -
Rafraîchissement passif
Ascenseur
Parking
Prestations second œuvre |  | 00_Base recalée 2012 | 01_Standard Prestas 2019 | SCO_EXP_01_050 | SCO_EXP_01_051 | SCO_EXP_01_052 | SCO_EXP_01_053 | SCO_EXP_01_054 | SCO_EXP_01_055 | SCO_EXP_01_056 | SCO_EXP_01_057 | SCO_EXP_01_058 | SCO_EXP_01_059 | SCO_EXP_01_060 | SCO_EXP_01_061 | SCO_EXP_01_062 | SCO_EXP_01_063 | SCO_EXP_01_064 | SCO_EXP_01_065 | SCO_EXP_01_066 | SCO_EXP_01_067 | SCO_EXP_01_068 | SCO_EXP_01_069 | SCO_EXP_01_071 | SCO_EXP_01_072 | SCO_EXP_01_073 | SCO_EXP_01_074 | Standard 2019 béton
Portes intérieures |  | Bloc porte bois huisserie métallique | Bloc porte bois huisserie métallique | Bloc porte bois huisserie métallique | Bloc porte bois huisserie métallique | Bloc porte bois huisserie bois | Bloc porte bois huisserie bois | Bloc porte bois huisserie bois | Bloc porte bois huisserie bois | Bloc porte bois huisserie métallique | Bloc porte bois huisserie métallique | Bloc porte bois huisserie métallique | Bloc porte bois huisserie métallique | Bloc porte bois huisserie métallique | Bloc porte bois huisserie métallique | Bloc porte bois huisserie métallique | Bloc porte bois huisserie métallique | Bloc porte bois huisserie bois | Bloc porte bois huisserie bois | Bloc porte bois huisserie bois | Bloc porte bois huisserie bois | Bloc porte bois huisserie métallique | Bloc porte bois huisserie métallique | Bloc porte bois huisserie métallique | Bloc porte bois huisserie bois | Bloc porte bois huisserie métallique | Bloc porte bois huisserie métallique
Revêtement de sol |  | Sol souple PVC | Sol souple PVC | Sol souple PVC | Sol souple PVC | Sol souple linoleum marmoleum | Sol souple linoleum marmoleum | Sol souple linoleum marmoleum | Sol souple linoleum marmoleum | Sol souple PVC | Sol souple PVC | Sol souple PVC | Sol souple PVC | Sol souple PVC | Sol souple PVC | Sol souple PVC | Sol souple PVC | Sol souple linoleum marmoleum | Sol souple linoleum marmoleum | Sol souple linoleum marmoleum | Sol souple linoleum marmoleum | Sol souple PVC | Sol souple PVC | Sol souple PVC | Sol souple linoleum marmoleum | Sol souple PVC | Sol souple PVC
Peintures intérieures murs et plafonds |  | Peintures mates d'intérieur en phase aqueuse | Peintures mates d'intérieur en phase aqueuse | Peintures mates d'intérieur en phase aqueuse | Peintures mates d'intérieur en phase aqueuse | Peintures mates d'intérieur en phase aqueuse recyclées | Peintures mates d'intérieur en phase aqueuse recyclées | Peintures mates d'intérieur en phase aqueuse recyclées | Peintures mates d'intérieur en phase aqueuse recyclées | Peintures mates d'intérieur en phase aqueuse | Peintures mates d'intérieur en phase aqueuse | Peintures mates d'intérieur en phase aqueuse | Peintures mates d'intérieur en phase aqueuse | Peintures mates d'intérieur en phase aqueuse | Peintures mates d'intérieur en phase aqueuse | Peintures mates d'intérieur en phase aqueuse | Peintures mates d'intérieur en phase aqueuse | Peintures mates d'intérieur en phase aqueuse recyclées | Peintures mates d'intérieur en phase aqueuse recyclées | Peintures mates d'intérieur en phase aqueuse recyclées | Peintures mates d'intérieur en phase aqueuse recyclées | Peintures mates d'intérieur en phase aqueuse | Peintures mates d'intérieur en phase aqueuse | Peintures mates d'intérieur en phase aqueuse | Peintures mates d'intérieur en phase aqueuse recyclées | Peintures mates d'intérieur en phase aqueuse | Peintures mates d'intérieur en phase aqueuse
Isolant toiture |  | Panneaux Rigides Isolants en Polyuréthane UNILIN - UTHERM ép. 160 mm | Panneaux Rigides Isolants en Polyuréthane UNILIN - UTHERM ép. 140 mm | Panneaux Rigides Isolants en Polyuréthane UNILIN - UTHERM ép. 140 mm | Panneaux Rigides Isolants en Polyuréthane UNILIN - UTHERM ép. 140 mm | KNAUF Therm TTI Se 250mm | KNAUF Therm TTI Se 250mm | KNAUF Therm TTI Se 250mm | KNAUF Therm TTI Se 250mm | Panneaux Rigides Isolants en Polyuréthane UNILIN - UTHERM ép. 140 mm | Panneaux Rigides Isolants en Polyuréthane UNILIN - UTHERM ép. 180 mm | Panneaux Rigides Isolants en Polyuréthane UNILIN - UTHERM ép. 140 mm | Panneaux Rigides Isolants en Polyuréthane UNILIN - UTHERM ép. 140 mm | Panneaux Rigides Isolants en Polyuréthane UNILIN - UTHERM ép. 140 mm | Panneaux Rigides Isolants en Polyuréthane UNILIN - UTHERM ép. 140 mm | Panneaux Rigides Isolants en Polyuréthane UNILIN - UTHERM ép. 140 mm | Panneaux Rigides Isolants en Polyuréthane UNILIN - UTHERM ép. 140 mm | KNAUF Therm TTI Se 250mm | KNAUF Therm TTI Se 250mm | KNAUF Therm TTI Se 250mm | KNAUF Therm TTI Se 250mm | Panneaux Rigides Isolants en Polyuréthane UNILIN - UTHERM ép. 140 mm | Panneaux Rigides Isolants en Polyuréthane UNILIN - UTHERM ép. 140 mm | Panneaux Rigides Isolants en Polyuréthane UNILIN - UTHERM ép. 180 mm | KNAUF Therm TTI Se 250mm | Panneaux Rigides Isolants en Polyuréthane UNILIN - UTHERM ép. 140 mm | Panneaux Rigides Isolants en Polyuréthane UNILIN - UTHERM ép. 140 mm
Isolant plancher bas sur TP et sur ext |  | UNIMAT SOL SUPRA, SOL SUPRADAL, SOUBASSEMENT 101-200 | Panneaux Rigides Isolants en Polyuréthane UNILIN - UTHERM ép. 120 mm | Panneaux Rigides Isolants en Polyuréthane UNILIN - UTHERM ép. 120 mm | Panneaux Rigides Isolants en Polyuréthane UNILIN - UTHERM ép. 120 mm | KNAUF INSULATION Laine de Verre ECOSE Soudalle LV 120mm | KNAUF INSULATION Laine de Verre ECOSE Soudalle LV 120mm | KNAUF INSULATION Laine de Verre ECOSE Soudalle LV 120mm | KNAUF INSULATION Laine de Verre ECOSE Soudalle LV 120mm | Panneaux Rigides Isolants en Polyuréthane UNILIN - UTHERM ép. 120 mm | Panneaux Rigides Isolants en Polyuréthane UNILIN - UTHERM ép. 160 mm | Panneaux Rigides Isolants en Polyuréthane UNILIN - UTHERM ép. 120 mm | Panneaux Rigides Isolants en Polyuréthane UNILIN - UTHERM ép. 120 mm | Panneaux Rigides Isolants en Polyuréthane UNILIN - UTHERM ép. 120 mm | Panneaux Rigides Isolants en Polyuréthane UNILIN - UTHERM ép. 120 mm | Panneaux Rigides Isolants en Polyuréthane UNILIN - UTHERM ép. 120 mm | Panneaux Rigides Isolants en Polyuréthane UNILIN - UTHERM ép. 120 mm | KNAUF INSULATION Laine de Verre ECOSE Soudalle LV 120mm | KNAUF INSULATION Laine de Verre ECOSE Soudalle LV 120mm | KNAUF INSULATION Laine de Verre ECOSE Soudalle LV 120mm | KNAUF INSULATION Laine de Verre ECOSE Soudalle LV 120mm | Panneaux Rigides Isolants en Polyuréthane UNILIN - UTHERM ép. 120 mm | Panneaux Rigides Isolants en Polyuréthane UNILIN - UTHERM ép. 120 mm | Panneaux Rigides Isolants en Polyuréthane UNILIN - UTHERM ép. 160 mm | KNAUF INSULATION Laine de Verre ECOSE Soudalle LV 120mm | Panneaux Rigides Isolants en Polyuréthane UNILIN - UTHERM ép. 120 mm | Panneaux Rigides Isolants en Polyuréthane UNILIN - UTHERM ép. 120 mm
Isolant Murs extérieurs |  | Isofacade 32R 160 (ITE) | Isofacade 32R 160 (ITE) | Isofacade 32R 160 (ITE) | Isofacade 32R 160 (ITE) | Isofacade 32R 160 (ITE) | Isofacade 32R 160 (ITE) | Isofacade 32R 160 (ITE) | Isofacade 32R 160 (ITE) | Isofacade 32R 160 (ITE) | Isofacade 32R 180 (ITE) | Isofacade 32R 160 (ITE) | Isofacade 32R 160 (ITE) | Isofacade 32R 160 (ITE) | Isofacade 32R 160 (ITE) | Isofacade 32R 160 (ITE) | Isofacade 32R 160 (ITE) | Isofacade 32R 160 (ITE) | Isofacade 32R 160 (ITE) | Isofacade 32R 160 (ITE) | Isofacade 32R 160 (ITE) | Isofacade 32R 160 (ITE) | Isofacade 32R 160 (ITE) | Isofacade 32R 180 (ITE) | Isofacade 32R 160 (ITE) | Isofacade 32R 160 (ITE) | Isofacade 32R 160 (ITE)
Fenetres extérieures |  | Fenêtre et porte fenêtre en profilés aluminium > 2,3 m² | Fenêtre et porte fenêtre en profilés aluminium > 2,3 m² | Fenêtre et porte fenêtre en profilés aluminium > 2,3 m² | Fenêtre et porte fenêtre en profilés aluminium > 2,3 m² | Fenêtre ou porte-fenêtre, double vitrage, fabriquée en France, en chêne ou pin sylvestre européen | Fenêtre ou porte-fenêtre, double vitrage, fabriquée en France, en chêne ou pin sylvestre européen | Fenêtre ou porte-fenêtre, double vitrage, fabriquée en France, en chêne ou pin sylvestre européen | Fenêtre ou porte-fenêtre, double vitrage, fabriquée en France, en chêne ou pin sylvestre européen | Fenêtre et porte fenêtre en profilés aluminium > 2,3 m² | Fenêtre et porte fenêtre en profilés aluminium > 2,3 m² | Fenêtre et porte fenêtre en profilés aluminium > 2,3 m² | Fenêtre et porte fenêtre en profilés aluminium > 2,3 m² | Fenêtre et porte fenêtre en profilés aluminium > 2,3 m² | Fenêtre et porte fenêtre en profilés aluminium > 2,3 m² | Fenêtre et porte fenêtre en profilés aluminium > 2,3 m² | Fenêtre et porte fenêtre en profilés aluminium > 2,3 m² | Fenêtre ou porte-fenêtre, double vitrage, fabriquée en France, en chêne ou pin sylvestre européen | Fenêtre ou porte-fenêtre, double vitrage, fabriquée en France, en chêne ou pin sylvestre européen | Fenêtre ou porte-fenêtre, double vitrage, fabriquée en France, en chêne ou pin sylvestre européen | Fenêtre ou porte-fenêtre, double vitrage, fabriquée en France, en chêne ou pin sylvestre européen | Fenêtre et porte fenêtre en profilés aluminium > 2,3 m² | Fenêtre et porte fenêtre en profilés aluminium > 2,3 m² | Fenêtre et porte fenêtre en profilés aluminium > 2,3 m² | Fenêtre ou porte-fenêtre, double vitrage, fabriquée en France, en chêne ou pin sylvestre européen | Fenêtre et porte fenêtre en profilés aluminium > 2,3 m² | Fenêtre et porte fenêtre en profilés aluminium > 2,3 m²
Bardage extérieur |  | Bardage en aluminium simple peau [ép. 1 mm] | Bardage en aluminium simple peau [ép. 1 mm] | Bardage en aluminium simple peau [ép. 1 mm] | Bardage en aluminium simple peau [ép. 1 mm] | Bardage en aluminium simple peau [ép. 1 mm] | Bardage en aluminium simple peau [ép. 1 mm] | Bardage en aluminium simple peau [ép. 1 mm] | Bardage en aluminium simple peau [ép. 1 mm] | Bardage en bois massif [ép. De 20 à 26 mm] [Gestion durable] - DONNEE ENVIRONNEMENTALE PAR DEFAUT | Bardage en bois massif [ép. De 20 à 26 mm] [Gestion durable] - DONNEE ENVIRONNEMENTALE PAR DEFAUT | Bardage en bois massif [ép. De 20 à 26 mm] [Gestion durable] - DONNEE ENVIRONNEMENTALE PAR DEFAUT | Bardage en bois massif [ép. De 20 à 26 mm] [Gestion durable] - DONNEE ENVIRONNEMENTALE PAR DEFAUT | Bardage en aluminium simple peau [ép. 1 mm] | Bardage en aluminium simple peau [ép. 1 mm] | Bardage en aluminium simple peau [ép. 1 mm] | Bardage en aluminium simple peau [ép. 1 mm] | Bardage en aluminium simple peau [ép. 1 mm] | Bardage en aluminium simple peau [ép. 1 mm] | Bardage en aluminium simple peau [ép. 1 mm] | Bardage en aluminium simple peau [ép. 1 mm] | Bardage en bois massif [ép. De 20 à 26 mm] [Gestion durable] - DONNEE ENVIRONNEMENTALE PAR DEFAUT | Bardage en bois massif [ép. De 20 à 26 mm] [Gestion durable] - DONNEE ENVIRONNEMENTALE PAR DEFAUT | Bardage en aluminium simple peau [ép. 1 mm] | Bardage en aluminium simple peau [ép. 1 mm] | Bardage en bois massif [ép. De 20 à 26 mm] [Gestion durable] - DONNEE ENVIRONNEMENTALE PAR DEFAUT | Bardage en bois massif [ép. De 20 à 26 mm] [Gestion durable] - DONNEE ENVIRONNEMENTALE PAR DEFAUT

## ENS_31
Caractéristiques générales
Type de bâtiment | Tertiaire
Destination d'usage | ENS secondaire
Identifiant (du bâtiment et de la variante): | 31
Zone climatique | H2b
Altitude | 0-400
Surface de référence (SHAB ou SU) | 8300
Nombre de niveaux (y compris RDC): | 3
Fondations | Semelles filantes
Contraintes estivales extérieures (CE1/CE2, hors condition de présence de climatisation) | CE1
Compacité m²déper/shab | 1.35
Périmètre emprise au sol / Surface emprise au sol | 0.13
Nombre d'occupants de référence (différent du nb d'occ, conventionnel du calcul RT ; calcul à définir avec DHUP) | 2158
Période d'étude de référence | 50
Phase 4
ENVELOPPE |  | 00_Base recalé 2012 | 01_Prestas_2019 | 02_Prestas_2019_Beton | 03_debit_reel_fort
Murs extérieurs |  | RDC : mur béton ITI : Voile béton de 20cm + 18cm de laine minérale Th39 R=4,61 Up = 0,22 R+1 et R+2 : ME01 MOB : Bardage + mur à ossature bois et isoation en laine minérale entre les montants (14,5cm) Th35 R=4,14 + isolation intérieure de 6cm de laine minérale Th35 R=1,71 Up = 0,19 | RDC : mur béton ITI : Voile béton de 20cm + 18cm de laine minérale Th39 R=4,61 Up = 0,22 R+1 et R+2 : ME01 MOB : Bardage + mur à ossature bois et isoation en laine minérale entre les montants (14,5cm) Th35 R=4,14 + isolation intérieure de 6cm de laine minérale Th35 R=1,71 Up = 0,19 | RDC : mur béton ITI : Voile béton de 20cm + 18cm de laine minérale Th39 R=4,61 Up = 0,22 R+1 et R+2 : mur béton ITI : Béton 20cm + 16cm de laine de verre GR32 R=5 + Ba13 Up=0,19 | RDC : mur béton ITI : Voile béton de 20cm + 18cm de laine minérale Th39 R=4,61 Up = 0,22 R+1 et R+2 : ME01 MOB : Bardage + mur à ossature bois et isoation en laine minérale entre les montants (14,5cm) Th35 R=4,14 + isolation intérieure de 6cm de laine minérale Th35 R=1,71 Up = 0,19
Murs sur locaux non chauffés |  | ITI : Béton 20cm + 10cm polystyrène Th32 R=3,12 + Ba13 Up=0,3 | ITI : Béton 20cm + 10cm polystyrène Th32 R=3,12 + Ba13 Up=0,3 | ITI : Béton 20cm + 10cm polystyrène Th32 R=3,12 + Ba13 Up=0,3 | ITI : Béton 20cm + 10cm polystyrène Th32 R=3,12 + Ba13 Up=0,3
Toiture terrasse accessible |  | Toiture mixte bois-béton (toiture du R+1 et R+2) : 20cm de laine de roche Th39 R=5,13 + 8cm de béton + complexe bois-laine de roche (8cm) Th39 R=2 Up = 0,15 | Toiture mixte bois-béton (toiture du R+1 et R+2) : 20cm de laine de roche Th39 R=5,13 + 8cm de béton + complexe bois-laine de roche (8cm) Th39 R=2 Up = 0,15 | ITI : Dalle béton de 20cm + 15cm polyuréhtane Th22 R=6,8 Up=0,15 | Toiture mixte bois-béton (toiture du R+1 et R+2) : 20cm de laine de roche Th39 R=5,13 + 8cm de béton + complexe bois-laine de roche (8cm) Th39 R=2 Up = 0,15
Toiture terrasse inaccessible
Toiture combles perdus
Toiture Rampants (combles aménagés)
Plancher sur Terre-plein |  | Dalle béton de 20cm isolée sous chape par 13cm polystyrène Th35 R= 3,71 Up=0,25 | Dalle béton de 20cm isolée sous chape par 13cm polystyrène Th35 R= 3,71 Up=0,25 | Dalle béton de 20cm isolée sous chape par 13cm polystyrène Th35 R= 3,71 Up=0,25 | Dalle béton de 20cm isolée sous chape par 13cm polystyrène Th35 R= 3,71 Up=0,25
Plancher sur Vide Sanitaire
Plancher sur Parking ou Sous-Sol
Plancher sur Extérieur |  | Dalle béton de 20cm isolée sous chape par 20cm de laine de roche Th39 R= 5,13 Up=0,19 | Dalle béton de 20cm isolée sous chape par 20cm de laine de roche Th39 R= 5,13 Up=0,19 | Dalle béton de 20cm isolée sous chape par 20cm de laine de roche Th39 R= 5,13 Up=0,19 | Dalle béton de 20cm isolée sous chape par 20cm de laine de roche Th39 R= 5,13 Up=0,19
Plancher intermédiaire |  | plancher béton mixte bois béton pour les plancher haut du Rdc et R+1: Solive bois Coffrage perdu OSB Dalle béton 12 cm et 8 cm | plancher béton mixte bois béton pour les plancher haut du Rdc et R+1: Solive bois Coffrage perdu OSB Dalle béton 12 cm et 8 cm | Plancher béton | plancher béton mixte bois béton pour les plancher haut du Rdc et R+1: Solive bois Coffrage perdu OSB Dalle béton 12 cm et 8 cm
Traitement Pont Thermique plancher Inter
Baies / façade rideau | Uw | Alu : 1,6 | Alu : 1,6 | Alu : 1,6 | Alu : 1,6
| Sw / Tlw sans Protect° | 0,45 / 0,55 | 0,45 / 0,55 | 0,45 / 0,55 | 0,45 / 0,55
| Sw / Tlw avec Protect° | 0,1 / 0 | 0,1 / 0 | 0,1 / 0 | 0,1 / 0
Coffre volet roulant
Protections solaires | Nature | Volet roulant | Volet roulant | Volet roulant | Volet roulant
| Gestion | Manuelle | Manuelle | Manuelle | Manuelle
Perméa I4 |  | 1.7 | 1.7 | 1.7 | 1.7
SYSTEMES |  | 00_Base recalé 2012 | 01_Prestas_2019 | 02_Prestas_2019_Beton | 03_debit_reel_fort
Ventilation | Nature | Simple flux P= 0.40 W/(m3/h) en extraction en occupation = 15 547W, et extraction en innocupation = 1 245,2W | Double flux Rdt=70% valeur certifiée P= 0.30 W/(m3/h) en extraction et 0.40 en soufflage En occupation Pext=38844*0,3=11653W / Psouffl=38844*0,4=15547W En inoccupation Pext=3113*0,3=934W / Psouffl=3113*0,4=1245,2W | Double flux Rdt=70% valeur certifiée P= 0.30 W/(m3/h) en extraction et 0.40 en soufflage En occupation Pext=38844*0,3=11653W / Psouffl=38844*0,4=15547W En inoccupation Pext=3113*0,3=934W / Psouffl=3113*0,4=1245,2W | Double flux Rdt=70% valeur certifiée P= 0.30 W/(m3/h) en extraction et 0.40 en soufflage En occupation Pext=41910*0,3=12573W / Psouffl=41910*0,4=16764W En inoccupation Pext=3113*0,3=934W / Psouffl=3113*0,4=1245,2W
| Débit d'air | 38 844 m3/h en occupation 3 113 m3/h en innocupation | 38 844 m3/h en occupation 3 113 m3/h en innocupation | 38 844 m3/h en occupation 3 113 m3/h en innocupation | 41 910 m3/h en occupation 3 113 m3/h en innocupation
| Régulation débits | sans | sans | sans | sans
| Classe Réseau | Défaut | Défaut | Défaut | Défaut
Chauffage | Nature | Chaudiere gaz à condensation (Varmax 450kW) | Chaudiere gaz à condensation (Varmax 450kW) | Chaudiere gaz à condensation (Varmax 450kW) | Chaudiere gaz à condensation (Varmax 450kW)
| Puissance | 439kW | 439kW | 439kW | 439kW
| Performance | 97,8% valeur certifiée Pertes à l'arret de 311K | 97,8% valeur certifiée Pertes à l'arret de 311K | 97,8% valeur certifiée Pertes à l'arret de 311K | 97,8% valeur certifiée Pertes à l'arret de 311K
Emetteur | Nature | Radiateurs nu à l'air libre / HVC classe 2 | Radiateurs nu à l'air libre / HVC classe 2 | Radiateurs nu à l'air libre / HVC classe 2 | Radiateurs nu à l'air libre / HVC classe 2
| Régulation | Radiateur Régulation certifiée Vt=0,40 | Radiateur Régulation certifiée Vt=0,40 | Radiateur Régulation certifiée Vt=0,40 | Radiateur Régulation certifiée Vt=0,40
Eau Chaude Sanitaire | Nature | Ecs électrique 10 * V=15L Types émetteurs ECS :" calcul simplifié" | Ecs électrique 10 * V=15L Types émetteurs ECS :" calcul simplifié" | Ecs électrique 10 * V=15L Types émetteurs ECS :" calcul simplifié" | Ecs électrique 10 * V=15L Types émetteurs ECS :" calcul simplifié"
| Puissance | 10 * 2kW | 10 * 2kW | 10 * 2kW | 10 * 2kW
| Performance | Par défaut | Par défaut | Par défaut | Par défaut
| Points de puisage | Calcul simpllifié | Calcul simpllifié | Calcul simpllifié | Calcul simpllifié
Refroidissement | Nature | absent | absent | absent | absent
| Puissance | absent | absent | absent | absent
| Performance | absent | absent | absent | absent
Eclairage | Puissance | 7W/m2 | 5W/m2 | 5W/m2 | 5W/m2
| Auxiliaires | 0,15W/m2 | 0,15W/m2 | 0,15W/m2 | 0,15W/m2
| Type d'appareillage | OUI dans les salles de classe | OUI dans les salles de classe | OUI dans les salles de classe | OUI dans les salles de classe
Gestion fractionnée
| Gestion et commande | Tous locaux : commande Marche arrêt automatique par détection présence et absence Régulation Gradation automatique assurant éclairement constant | Tous locaux : commande Marche arrêt automatique par détection présence et absence Régulation Gradation automatique assurant éclairement constant | Tous locaux : commande Marche arrêt automatique par détection présence et absence Régulation Gradation automatique assurant éclairement constant | Tous locaux : commande Marche arrêt automatique par détection présence et absence Régulation Gradation automatique assurant éclairement constant
Auxiliaires
Production PV | - | - | - | - | -
Rafraîchissement passif
Ascenseur
Parking
Divers |  | 00_Base recalé 2012 | 01_Prestas_2019 | 02_Prestas_2019_Beton | 03_debit_reel_fort
Portes intérieures |  | Bloc porte bois huisserie métallique | Bloc porte bois huisserie métallique | Bloc porte bois huisserie métallique
Revêtement de sol |  | Sol souple PVC | Sol souple PVC | Sol souple PVC
Peintures intérieures murs et plafonds |  | Peintures mates d'intérieur en phase aqueuse | Peintures mates d'intérieur en phase aqueuse | Peintures mates d'intérieur en phase aqueuse
Isolant toiture |  | Panneaux Rigides Isolants en Polyuréthane UNILIN - UTHERM ép. 140 mm | Panneaux Rigides Isolants en Polyuréthane UNILIN - UTHERM ép. 140 mm | Panneaux Rigides Isolants en Polyuréthane UNILIN - UTHERM ép. 140 mm
Isolant plancher bas sur TP et sur ext |  | Panneaux Rigides Isolants en Polyuréthane UNILIN - UTHERM ép. 120 mm | Panneaux Rigides Isolants en Polyuréthane UNILIN - UTHERM ép. 120 mm | Panneaux Rigides Isolants en Polyuréthane UNILIN - UTHERM ép. 120 mm
Isolant Murs extérieurs |  | Isofacade 32R 160 (ITE) | Isofacade 32R 160 (ITE) | Isofacade 32R 160 (ITE)
Fenetres extérieures |  | Fenêtre et porte fenêtre en profilés aluminium > 2,3 m² | Fenêtre et porte fenêtre en profilés aluminium > 2,3 m² | Fenêtre et porte fenêtre en profilés aluminium > 2,3 m²
Bardage extérieur |  | Bardage en aluminium simple peau [ép. 1 mm] | Bardage en aluminium simple peau [ép. 1 mm] | Bardage en aluminium simple peau [ép. 1 mm]

## ENS_99
Caractéristiques générales
Type de bâtiment | Tertiaire
Destination d'usage | Ecole primaire |  | version moteur energie | RE2020_R_315_B_248_GA
Identifiant (du bâtiment et de la variante): | Simone Lagrange
Famille de variante (1/2/3) | 1
Zone climatique | H2b
Altitude | 0-400
Surface de référence (SHAB ou SU) | 2598
Nombre de logements
Nombre de niveaux (y compris RDC): | 3
Modifications de l'environnement du bâtiment / base(ex: zone sismique moyenne) | RAS
Fondations | Semelles filantes
Contraintes estivales extérieures (CE1/CE2, hors condition de présence de climatisation) | CE1
Nombre d'occupants de référence (différent du nb d'occ, conventionnel du calcul RT ; calcul à définir avec DHUP) | 78
Période d'étude de référence | 50
Si réseau de chaleur, merci de saisir :
Contenu CO2 du réseau de chaleur (kgeqCO2 / kWh)
Contenu CO2 du réseau de froid (kgeqCO2 / kWh)
Part EnR du réseau de chaleur
Part EnR du réseau de froid
Phase 3
ENVELOPPE |  | STD 19 | Variante Bas Carbone | SCO_EXP_01_026 | SCO_EXP_01_027
Murs extérieurs |  | Up = 0,19 Voile béton + Doublissimo Performance 160mm R=5,4
Murs sur locaux non chauffés
Toiture terrasse accessible
Toiture terrasse inaccessible |  | Up = 0,14 Dalle béton + Polyuréthane UNILIN - UTHERM 150 mm
Toiture combles perdus
Toiture Rampants (combles aménagés)
Plancher sur Terre-plein
Plancher sur Vide Sanitaire |  | Up = 0,16 Dalle béton + PSE Unimat Sol supra 200 mm R=6
Plancher sur Parking ou Sous-Sol
Plancher sur Extérieur
Plancher intermédiaire |  | plancher béton
Traitement Pont Thermique plancher Inter |  | ITI
Baies / façade rideau | Uw | Alu : 1,6
| Sw / Tlw sans Protect° | 0,45/0,55
Sw / Tlw avec Protect°
Coffre volet roulant
Protections solaires | Nature | Rien
Gestion
Perméa I4 |  | 1.7
Phase 3
|  | #REF! | #REF! | #REF! | #REF!
|  | #REF! | #REF! | #REF! | #REF!
SYSTEMES |  | STD 19 | Variante Bas Carbone | SCO_EXP_01_026 | SCO_EXP_01_027
Ventilation | Nature | DF 70% P extract = 5611 W occ P souf = 8230 W occ | DF 70% P extract = 5611 W occ P souf = 8230 W occ
| Débit d'air | DF : 18705 m3/h occ | DF : 18705 m3/h occ
| Régulation débits | 1870 m3/h inocc | 1870 m3/h inocc
| Classe Réseau | Défaut | Défaut
Chauffage | Nature | Chaud Gaz condens collective | Chaud Gaz condens collective
| Puissance | 160 kW | 160 kW
| Performance | 93,2 % nominal valeur par défaut Pertes à l'arrêt par défaut : 1178 W | 93,2 % nominal valeur par défaut Pertes à l'arrêt par défaut : 1178 W
Emetteur | Nature | Radiateurs classe B3 | Radiateurs classe B3
| Régulation | variation temporelle : 0,576 | variation temporelle : 0,576
Eau Chaude Sanitaire | Nature | Ballon ECS 15L | Ballon ECS 15L
| Puissance | 2kW | 2kW
| Performance | Par défaut | Par défaut
| Points de puisage | Mitigeurs | Mitigeurs
Refroidissement | Nature | absent | absent
| Puissance | absent | absent
| Performance | absent | absent
Eclairage | Puissance | 20 W/m² | 20 W/m²
Auxiliaires
Type d'appareillage
| Gestion fractionnée | Gestion manuelle | Gestion manuelle
| Gestion et commande | Extinction sur detection | Extinction sur detection
Auxiliaires
Production PV | - | - | -
Rafraîchissement passif
Ascenseur |  | 1 | 1
Parking
Phase 3
|  | #REF! | #REF! | #REF! | #REF!
|  | #REF! | #REF! | #REF! | #REF!
Divers |  | STD 19 | Variante Bas Carbone | SCO_EXP_01_026 | SCO_EXP_01_027
Pont thermique |  | ITI | ITI
Masques |  | Ponctuels | Ponctuels
Puit climatique |  | Non | Non
Produits modifiés dans l'ACV /base (résumé)
m² de locaux techniques qui ne sont pas pris en compte dans la modélisation carbone (a ne pas oublier ultérieurement) en surface m²SREF
Gaines techniques non modélisées ? Impact en surface (m²)
impact carbone à ajouter des locaux non modélisés (décrits ci-dessus) en kg eq CO2