## BB_02
Caractéristiques générales
|  |  | Type de bâtiment | Tertiaire
|  |  | Destination d'usage | Bureaux
|  |  | Identifiant (du bâtiment et de la variante): | 2
|  |  | Famille de variante (1/2/3) | 1
|  |  | Zone climatique | H2b
|  |  | Altitude | 0-400
|  |  | Surface de référence (SHAB ou SU) | 14707.2
Nombre de logements
|  |  | Nombre de niveaux (y compris RDC): | 8
Modifications de l'environnement du bâtiment / base(ex: zone sismique moyenne)
|  |  | Fondations | Semelles filantes
|  |  | Contraintes estivales extérieures (CE1/CE2, hors condition de présence de climatisation) | CE2
|  |  | Nombre d'occupants de référence (différent du nb d'occ, conventionnel du calcul RT ; calcul à définir avec DHUP) | 7059.456
|  |  | Période d'étude de référence | 50
Si réseau de chaleur, merci de saisir :
Contenu CO2 du réseau de chaleur (kgeqCO2 / kWh)
Contenu CO2 du réseau de froid (kgeqCO2 / kWh)
Part EnR du réseau de chaleur
Part EnR du réseau de froid
PHASE 3
|  |  | Plan d'expérience 1 | Effort CO2 |  |  | STANDARD_2019 | STANDARD_2019 | EFFORT_2ND_OEUVRE | EFFORT_2ND_OEUVRE | EFFORT_BARDAGE | STANDARD_2019 | STANDARD_2019 | EFFORT_2ND_OEUVRE | EFFORT_BARDAGE | STANDARD_2019 | EFFORT_2ND_OEUVRE | EFFORT_BARDAGE | STANDARD_2019 | EFFORT_2ND_OEUVRE | EFFORT_BARDAGE | EFFORT_BARDAGE | STANDARD_2019 | EFFORT_2ND_OEUVRE | EFFORT_2ND_OEUVRE | EFFORT_BARDAGE | EFFORT_BARDAGE
|  |  |  | Zone climatique |  |  | H2c | H2c | H2c | H3 | H2c | H2d | H2b | H2c | H2a | H2b | H2a | H2b | H1a | H1a | H1a | H1a | H1c | H1c | H1b | H1c | H1b
|  |  |  | Altitude |  |  | [0.0, 400.0) | [0.0, 400.0) | [0.0, 400.0) | [0.0, 400.0) | [0.0, 400.0) | [0.0, 400.0) | [0.0, 400.0) | [0.0, 400.0) | [0.0, 400.0) | [0.0, 400.0) | [0.0, 400.0) | [0.0, 400.0) | [0.0, 400.0) | [0.0, 400.0) | [0.0, 400.0) | [0.0, 400.0) | [400.0, 800.0) | [800.0, inf) | [400.0, 800.0) | [800.0, inf) | [400.0, 800.0)
|  |  | ENVELOPPE |  | 00_Base recalé 2012 | 01_Standard 2019 | BU_EXP_01_000 | BU_EXP_01_001 | BU_EXP_01_002 | BU_EXP_01_003 | BU_EXP_01_004 | BU_EXP_01_005 | BU_EXP_01_006 | BU_EXP_01_007 | BU_EXP_01_008 | BU_EXP_01_009 | BU_EXP_01_010 | BU_EXP_01_011 | BU_EXP_01_012 | BU_EXP_01_013 | BU_EXP_01_014 | BU_EXP_01_015 | BU_EXP_01_016 | BU_EXP_01_017 | BU_EXP_01_018 | BU_EXP_01_019 | BU_EXP_01_020
|  |  | Murs extérieurs |  | Up=0,19 Ossature bois, isolation entre montants LDV type Isofaçade32 14cm R=4,35 + ITI Isofaçade32 4,5cm R=1,4 | Up=0,19 Ossature bois, isolation entre montants LDV type Isofaçade32 14cm R=4,35 + ITI Isofaçade32 4,5cm R=1,4 | Up=0,19 Ossature bois, isolation entre montants LDV type Isofaçade32 14cm R=4,35 + ITI Isofaçade32 4,5cm R=1,4 | Up=0,19 Ossature bois, isolation entre montants LDV type Isofaçade32 14cm R=4,35 + ITI Isofaçade32 4,5cm R=1,4 | Up=0,19 Ossature bois, isolation entre montants LDV type Isofaçade32 14cm R=4,35 + ITI Isofaçade32 4,5cm R=1,4 | Up=0,19 Ossature bois, isolation entre montants LDV type Isofaçade32 14cm R=4,35 + ITI Isofaçade32 4,5cm R=1,4 | Up=0,19 Ossature bois, isolation entre montants LDV type Isofaçade32 14cm R=4,35 + ITI Isofaçade32 4,5cm R=1,4 | Up=0,19 Ossature bois, isolation entre montants LDV type Isofaçade32 14cm R=4,35 + ITI Isofaçade32 4,5cm R=1,4 | Up=0,19 Ossature bois, isolation entre montants LDV type Isofaçade32 14cm R=4,35 + ITI Isofaçade32 4,5cm R=1,4 | Up=0,19 Ossature bois, isolation entre montants LDV type Isofaçade32 14cm R=4,35 + ITI Isofaçade32 4,5cm R=1,4 | Up=0,19 Ossature bois, isolation entre montants LDV type Isofaçade32 14cm R=4,35 + ITI Isofaçade32 4,5cm R=1,4 | Up=0,19 Ossature bois, isolation entre montants LDV type Isofaçade32 14cm R=4,35 + ITI Isofaçade32 4,5cm R=1,4 | Up=0,19 Ossature bois, isolation entre montants LDV type Isofaçade32 14cm R=4,35 + ITI Isofaçade32 4,5cm R=1,4 | Up=0,19 Ossature bois, isolation entre montants LDV type Isofaçade32 14cm R=4,35 + ITI Isofaçade32 4,5cm R=1,4 | Up=0,19 Ossature bois, isolation entre montants LDV type Isofaçade32 14cm R=4,35 + ITI Isofaçade32 4,5cm R=1,4 | Up=0,19 Ossature bois, isolation entre montants LDV type Isofaçade32 14cm R=4,35 + ITI Isofaçade32 4,5cm R=1,4 | Up=0,19 Ossature bois, isolation entre montants LDV type Isofaçade32 14cm R=4,35 + ITI Isofaçade32 4,5cm R=1,4 | Up=0,19 Ossature bois, isolation entre montants LDV type Isofaçade32 14cm R=4,35 + ITI Isofaçade32 4,5cm R=1,4 | Up=0,19 Ossature bois, isolation entre montants LDV type Isofaçade32 14cm R=4,35 + ITI Isofaçade32 4,5cm R=1,4 | Up=0,19 Ossature bois, isolation entre montants LDV type Isofaçade32 14cm R=4,35 + ITI Isofaçade32 4,5cm R=1,4 | Up=0,19 Ossature bois, isolation entre montants LDV type Isofaçade32 14cm R=4,35 + ITI Isofaçade32 4,5cm R=1,4 | Up=0,19 Ossature bois, isolation entre montants LDV type Isofaçade32 14cm R=4,35 + ITI Isofaçade32 4,5cm R=1,4 | Up=0,19 Ossature bois, isolation entre montants LDV type Isofaçade32 14cm R=4,35 + ITI Isofaçade32 4,5cm R=1,4
|  |  | Murs sur locaux non chauffés |  | Up=0,34 Mur béton ITI 8cm PSE type Doublissimo R=2,55 | Up=0,34 Mur béton ITI 8cm PSE type Doublissimo R=2,55 | Up=0,34 Mur béton ITI 8cm PSE type Doublissimo R=2,55 | Up=0,34 Mur béton ITI 8cm PSE type Doublissimo R=2,55 | Up=0,34 Mur béton ITI 8cm PSE type Doublissimo R=2,55 | Up=0,34 Mur béton ITI 8cm PSE type Doublissimo R=2,55 | Up=0,34 Mur béton ITI 8cm PSE type Doublissimo R=2,55 | Up=0,34 Mur béton ITI 8cm PSE type Doublissimo R=2,55 | Up=0,34 Mur béton ITI 8cm PSE type Doublissimo R=2,55 | Up=0,34 Mur béton ITI 8cm PSE type Doublissimo R=2,55 | Up=0,34 Mur béton ITI 8cm PSE type Doublissimo R=2,55 | Up=0,34 Mur béton ITI 8cm PSE type Doublissimo R=2,55 | Up=0,34 Mur béton ITI 8cm PSE type Doublissimo R=2,55 | Up=0,34 Mur béton ITI 8cm PSE type Doublissimo R=2,55 | Up=0,34 Mur béton ITI 8cm PSE type Doublissimo R=2,55 | Up=0,34 Mur béton ITI 8cm PSE type Doublissimo R=2,55 | Up=0,34 Mur béton ITI 8cm PSE type Doublissimo R=2,55 | Up=0,34 Mur béton ITI 8cm PSE type Doublissimo R=2,55 | Up=0,34 Mur béton ITI 8cm PSE type Doublissimo R=2,55 | Up=0,34 Mur béton ITI 8cm PSE type Doublissimo R=2,55 | Up=0,34 Mur béton ITI 8cm PSE type Doublissimo R=2,55 | Up=0,34 Mur béton ITI 8cm PSE type Doublissimo R=2,55 | Up=0,34 Mur béton ITI 8cm PSE type Doublissimo R=2,55
Toiture terrasse accessible
|  |  | Toiture terrasse inaccessible |  | Up=0,17 Dalle béton 20 +PUR Utherm 120mm R=5,55 | Up=0,15 Dalle béton 20 +PUR Utherm 140mm R=6,35 | Up=0,15 Dalle béton 20 +PUR Utherm 140mm R=6,35 | Up=0,19 Dalle béton 20 +PUR Utherm 110mm R=5,1 | Up=0,15 Dalle béton 20 +PSE 200 mmR=6,35 | Up=0,19 Dalle béton 20 +PSE 160 mmR=5,1 | Up=0,15 Dalle béton 20 +PUR Utherm 140mm R=6,35 | Up=0,15 Dalle béton 20 +PUR Utherm 140mm R=6,35 | Up=0,19 Dalle béton 20 +PUR Utherm 110mm R=5,1 | Up=0,15 Dalle béton 20 +PSE 200 mmR=6,35 | Up=0,19 Dalle béton 20 +PUR Utherm 110mm R=5,1 | Up=0,19 Dalle béton 20 +PUR Utherm 110mm R=5,1 | Up=0,19 Dalle béton 20 +PSE 160 mmR=5,1 | Up=0,15 Dalle béton 20 +PUR Utherm 140mm R=6,35 | Up=0,15 Dalle béton 20 +PUR Utherm 140mm R=6,35 | Up=0,19 Dalle béton 20 +PSE 160 mmR=5,1 | Up=0,19 Dalle béton 20 +PSE 160 mmR=5,1 | Up=0,19 Dalle béton 20 +PUR Utherm 110mm R=5,1 | Up=0,15 Dalle béton 20 +PUR Utherm 140mm R=6,35 | Up=0,15 Dalle béton 20 +PSE 200 mmR=6,35 | Up=0,19 Dalle béton 20 +PSE 160 mmR=5,1 | Up=0,19 Dalle béton 20 +PUR Utherm 110mm R=5,1 | Up=0,19 Dalle béton 20 +PUR Utherm 110mm R=5,1
Toiture combles perdus
Toiture Rampants (combles aménagés)
Plancher sur Terre-plein
Plancher sur Vide Sanitaire
|  |  | Plancher sur Parking ou Sous-Sol |  | Up=0,30 Dalle béton 20 cm Isol sous dalle R=3 | Up=0,30 Dalle béton 20 cm Isol sous dalle R=3 | Up=0,30 Dalle béton 20 cm Isol sous dalle R=3 | Up=0,30 Dalle béton 20 cm Isol sous dalle R=3 | Up=0,30 Dalle béton 20 cm Isol sous dalle R=3 | Up=0,30 Dalle béton 20 cm Isol sous dalle R=3 | Up=0,30 Dalle béton 20 cm Isol sous dalle R=3 | Up=0,30 Dalle béton 20 cm Isol sous dalle R=3 | Up=0,30 Dalle béton 20 cm Isol sous dalle R=3 | Up=0,30 Dalle béton 20 cm Isol sous dalle R=3 | Up=0,30 Dalle béton 20 cm Isol sous dalle R=3 | Up=0,30 Dalle béton 20 cm Isol sous dalle R=3 | Up=0,30 Dalle béton 20 cm Isol sous dalle R=3 | Up=0,30 Dalle béton 20 cm Isol sous dalle R=3 | Up=0,30 Dalle béton 20 cm Isol sous dalle R=3 | Up=0,30 Dalle béton 20 cm Isol sous dalle R=3 | Up=0,30 Dalle béton 20 cm Isol sous dalle R=3 | Up=0,30 Dalle béton 20 cm Isol sous dalle R=3 | Up=0,30 Dalle béton 20 cm Isol sous dalle R=3 | Up=0,30 Dalle béton 20 cm Isol sous dalle R=3 | Up=0,30 Dalle béton 20 cm Isol sous dalle R=3 | Up=0,30 Dalle béton 20 cm Isol sous dalle R=3 | Up=0,30 Dalle béton 20 cm Isol sous dalle R=3
|  |  | Plancher sur Extérieur |  | Up=0,30 Dalle béton 20 cm Isol sous dalle R=3 | Up=0,30 Dalle béton 20 cm Isol sous dalle R=3 | Up=0,30 Dalle béton 20 cm Isol sous dalle R=3 | Up=0,30 Dalle béton 20 cm Isol sous dalle R=3 | Up=0,30 Dalle béton 20 cm Isol sous dalle R=3 | Up=0,30 Dalle béton 20 cm Isol sous dalle R=3 | Up=0,30 Dalle béton 20 cm Isol sous dalle R=3 | Up=0,30 Dalle béton 20 cm Isol sous dalle R=3 | Up=0,30 Dalle béton 20 cm Isol sous dalle R=3 | Up=0,30 Dalle béton 20 cm Isol sous dalle R=3 | Up=0,30 Dalle béton 20 cm Isol sous dalle R=3 | Up=0,30 Dalle béton 20 cm Isol sous dalle R=3 | Up=0,30 Dalle béton 20 cm Isol sous dalle R=3 | Up=0,30 Dalle béton 20 cm Isol sous dalle R=3 | Up=0,30 Dalle béton 20 cm Isol sous dalle R=3 | Up=0,30 Dalle béton 20 cm Isol sous dalle R=3 | Up=0,30 Dalle béton 20 cm Isol sous dalle R=3 | Up=0,30 Dalle béton 20 cm Isol sous dalle R=3 | Up=0,30 Dalle béton 20 cm Isol sous dalle R=3 | Up=0,30 Dalle béton 20 cm Isol sous dalle R=3 | Up=0,30 Dalle béton 20 cm Isol sous dalle R=3 | Up=0,30 Dalle béton 20 cm Isol sous dalle R=3 | Up=0,30 Dalle béton 20 cm Isol sous dalle R=3
Traitement Pont Thermique plancher Intermédiaire
|  |  | Baies / façade rideau | Uw | Alu : 1,6 | Alu : 1,6 | Alu : 1,6 | Alu : 1,6 | Alu : 1,6 | Alu : 1,6 | Alu : 1,6 | Alu : 1,6 | Alu : 1,6 | Alu : 1,6 | Alu : 1,6 | Alu : 1,6 | Alu : 1,6 | Alu : 1,6 | Alu : 1,6 | Alu : 1,6 | Alu : 1,6 | Alu : 1,6 | Alu : 1,6 | Alu : 1,6 | Alu : 1,6 | Alu : 1,6 | Alu : 1,6
|  |  |  | Sw / Tlw sans Protect° | 0,35 / 0,6 | 0,35 / 0,6 | 0,35 / 0,6 | 0,35 / 0,6 | 0,35 / 0,6 | 0,35 / 0,6 | 0,35 / 0,6 | 0,35 / 0,6 | 0,35 / 0,6 | 0,35 / 0,6 | 0,35 / 0,6 | 0,35 / 0,6 | 0,35 / 0,6 | 0,35 / 0,6 | 0,35 / 0,6 | 0,35 / 0,6 | 0,35 / 0,6 | 0,35 / 0,6 | 0,35 / 0,6 | 0,35 / 0,6 | 0,35 / 0,6 | 0,35 / 0,6 | 0,35 / 0,6
|  |  |  | Sw / Tlw avec Protect° | 0,25 / 0,1 | 0,25 / 0,1 | 0,25 / 0,1 | 0,25 / 0,1 | 0,25 / 0,1 | 0,25 / 0,1 | 0,25 / 0,1 | 0,25 / 0,1 | 0,25 / 0,1 | 0,25 / 0,1 | 0,25 / 0,1 | 0,25 / 0,1 | 0,25 / 0,1 | 0,25 / 0,1 | 0,25 / 0,1 | 0,25 / 0,1 | 0,25 / 0,1 | 0,25 / 0,1 | 0,25 / 0,1 | 0,25 / 0,1 | 0,25 / 0,1 | 0,25 / 0,1 | 0,25 / 0,1
Coffre volet roulant
|  |  | Protections solaires | Nature | Stores intérieurs | Stores intérieurs | Stores intérieurs | Stores intérieurs | Stores intérieurs | Stores intérieurs | Stores intérieurs | Stores intérieurs | Stores intérieurs | Stores intérieurs | Stores intérieurs | Stores intérieurs | Stores intérieurs | Stores intérieurs | Stores intérieurs | Stores intérieurs | Stores intérieurs | Stores intérieurs | Stores intérieurs | Stores intérieurs | Stores intérieurs | Stores intérieurs | Stores intérieurs
|  |  |  | Gestion | Manuelle | Manuelle | Manuelle | Manuelle | Manuelle | Manuelle | Manuelle | Manuelle | Manuelle | Manuelle | Manuelle | Manuelle | Manuelle | Manuelle | Manuelle | Manuelle | Manuelle | Manuelle | Manuelle | Manuelle | Manuelle | Manuelle | Manuelle
|  |  | Perméa I4 |  | 1.7 | 1.7 | 1.7 | 1.7 | 1.7 | 1.7 | 1 (mesurée) | 1.7 | 1.7 | 1 (mesurée) | 1.7 | 1.7 | 1.7 | 1.7 | 1.7 | 1.7 | 1.7 | 1.7 | 1 (mesurée) | 1.7 | 1.7 | 1.7 | 1.7
|  |  | SYSTEMES |  | 00_Base recalé 2012 | 01_Standard 2019 | BU_EXP_01_000 | BU_EXP_01_001 | BU_EXP_01_002 | BU_EXP_01_003 | BU_EXP_01_004 | BU_EXP_01_005 | BU_EXP_01_006 | BU_EXP_01_007 | BU_EXP_01_008 | BU_EXP_01_009 | BU_EXP_01_010 | BU_EXP_01_011 | BU_EXP_01_012 | BU_EXP_01_013 | BU_EXP_01_014 | BU_EXP_01_015 | BU_EXP_01_016 | BU_EXP_01_017 | BU_EXP_01_018 | BU_EXP_01_019 | BU_EXP_01_020
|  |  | Ventilation | Nature | Double flux Pabs soufflage=0,4 W/m3/h Pabs extraction=0,3 W/m3/h rdt échangeur=70% certifié | Double flux Pabs soufflage=0,4 W/m3/h Pabs extraction=0,3 W/m3/h rdt échangeur=70% certifié | Double flux Pabs soufflage=0,4 W/m3/h Pabs extraction=0,3 W/m3/h rdt échangeur=70% certifié | Double flux Pabs soufflage=0,5 W/m3/h Pabs extraction=0,4 W/m3/h rdt échangeur=70% certifié | Double flux Pabs soufflage=0,4 W/m3/h Pabs extraction=0,3 W/m3/h rdt échangeur=70% certifié | Double flux Pabs soufflage=0,5 W/m3/h Pabs extraction=0,4 W/m3/h rdt échangeur=70% certifié | Double flux Pabs soufflage=0,4 W/m3/h Pabs extraction=0,3 W/m3/h rdt échangeur=70% certifié | Double flux Pabs soufflage=0,4 W/m3/h Pabs extraction=0,3 W/m3/h rdt échangeur=70% certifié | Double flux Pabs soufflage=0,45 W/m3/h Pabs extraction=0,35 W/m3/h rdt échangeur=70% certifié | Double flux Pabs soufflage=0,4 W/m3/h Pabs extraction=0,3 W/m3/h rdt échangeur=70% certifié | Double flux Pabs soufflage=0,4 W/m3/h Pabs extraction=0,3 W/m3/h rdt échangeur=70% certifié | Double flux Pabs soufflage=0,45 W/m3/h Pabs extraction=0,35 W/m3/h rdt échangeur=70% certifié | Double flux Pabs soufflage=0,4 W/m3/h Pabs extraction=0,3 W/m3/h rdt échangeur=70% certifié | Double flux Pabs soufflage=0,4 W/m3/h Pabs extraction=0,3 W/m3/h rdt échangeur=70% certifié | Double flux Pabs soufflage=0,4 W/m3/h Pabs extraction=0,3 W/m3/h rdt échangeur=70% certifié | Double flux Pabs soufflage=0,45 W/m3/h Pabs extraction=0,35 W/m3/h rdt échangeur=70% certifié | Double flux Pabs soufflage=0,45 W/m3/h Pabs extraction=0,35 W/m3/h rdt échangeur=70% certifié | Double flux Pabs soufflage=0,45 W/m3/h Pabs extraction=0,35 W/m3/h rdt échangeur=70% certifié | Double flux Pabs soufflage=0,4 W/m3/h Pabs extraction=0,3 W/m3/h rdt échangeur=70% certifié | Double flux Pabs soufflage=0,4 W/m3/h Pabs extraction=0,3 W/m3/h rdt échangeur=70% certifié | Double flux Pabs soufflage=0,45 W/m3/h Pabs extraction=0,35 W/m3/h rdt échangeur=70% certifié | Double flux Pabs soufflage=0,45 W/m3/h Pabs extraction=0,35 W/m3/h rdt échangeur=70% certifié | Double flux Pabs soufflage=0,45 W/m3/h Pabs extraction=0,35 W/m3/h rdt échangeur=70% certifié
|  |  |  | Débit d'air | 58829 m3/h occup 6177 inoccup | 58829 m3/h occup 6177 inoccup | 58829 m3/h occup 6177 inoccup | 58829 m3/h occup 6177 inoccup | 58829 m3/h occup 6177 inoccup | 58829 m3/h occup 6177 inoccup | 58829 m3/h occup 6177 inoccup | 58829 m3/h occup 6177 inoccup | 58829 m3/h occup 6177 inoccup | 58829 m3/h occup 6177 inoccup | 58829 m3/h occup 6177 inoccup | 58829 m3/h occup 6177 inoccup | 58829 m3/h occup 6177 inoccup | 58829 m3/h occup 6177 inoccup | 58829 m3/h occup 6177 inoccup | 58829 m3/h occup 6177 inoccup | 58829 m3/h occup 6177 inoccup | 58829 m3/h occup 6177 inoccup | 58829 m3/h occup 6177 inoccup | 58829 m3/h occup 6177 inoccup | 58829 m3/h occup 6177 inoccup | 58829 m3/h occup 6177 inoccup | 58829 m3/h occup 6177 inoccup
|  |  |  | Régulation débits | sans | sans | sans | sans | sans | sans | sans | sans | sans | sans | sans | sans | sans | sans | sans | sans | sans | sans | sans | sans | sans | sans | sans
|  |  |  | Classe Réseau | Défaut | Défaut | Défaut | Défaut | Défaut | Défaut | Défaut | classe B | Défaut | Défaut | Défaut | Défaut | Défaut | Défaut | Défaut | Défaut | Défaut | Défaut | Défaut | Défaut | Défaut | Défaut | Défaut
|  |  | Chauffage | Nature | PAC réversible | PAC réversible | PAC réversible | PAC réversible | PAC réversible | PAC réversible | PAC réversible | PAC réversible | PAC réversible | PAC réversible | PAC réversible | PAC réversible | PAC réversible | PAC réversible | PAC réversible | PAC réversible | PAC réversible | PAC réversible | PAC réversible | PAC réversible | PAC réversible | PAC réversible | PAC réversible
|  |  |  | Puissance | 2x112 kW (puissance absorbée à 7/35°C) | 2x112 kW (puissance absorbée à 7/35°C) | 2x112 kW (puissance absorbée à 7/35°C) | 2x112 kW (puissance absorbée à 7/35°C) | 2x112 kW (puissance absorbée à 7/35°C) | 2x112 kW (puissance absorbée à 7/35°C) | 2x112 kW (puissance absorbée à 7/35°C) | 2x112 kW (puissance absorbée à 7/35°C) | 2x112 kW (puissance absorbée à 7/35°C) | 2x112 kW (puissance absorbée à 7/35°C) | 2x112 kW (puissance absorbée à 7/35°C) | 2x112 kW (puissance absorbée à 7/35°C) | 2x112 kW (puissance absorbée à 7/35°C) | 2x112 kW (puissance absorbée à 7/35°C) | 2x112 kW (puissance absorbée à 7/35°C) | 2x112 kW (puissance absorbée à 7/35°C) | 2x112 kW (puissance absorbée à 7/35°C) | 2x112 kW (puissance absorbée à 7/35°C) | 2x112 kW (puissance absorbée à 7/35°C) | 2x112 kW (puissance absorbée à 7/35°C) | 2x112 kW (puissance absorbée à 7/35°C) | 2x112 kW (puissance absorbée à 7/35°C) | 2x112 kW (puissance absorbée à 7/35°C)
|  |  |  | Performance | COP 7/35°C=3,71 non certifié | COP 7/35°C=3,71 certifié | COP 7/35°C=3,71 certifié | COP 7/35°C=3,71 certifié | COP 7/35°C=3,71 certifié | COP 7/35°C=3,71 certifié | COP 7/35°C=3,71 certifié | COP 7/35°C=3,71 certifié | COP 7/35°C=3,71 certifié | COP 7/35°C=3,71 certifié | COP 7/35°C=3,71 certifié | COP 7/35°C=3,71 certifié | COP 7/35°C=3,71 certifié | COP 7/35°C=3,71 certifié | COP 7/35°C=3,71 certifié | COP 7/35°C=3,71 certifié | COP 7/35°C=3,71 certifié | COP 7/35°C=3,71 certifié | COP 7/35°C=3,71 certifié | COP 7/35°C=3,71 certifié | COP 7/35°C=3,71 certifié | COP 7/35°C=3,71 certifié | COP 7/35°C=3,71 certifié
|  |  |  | Programmation | Optimiseur | Optimiseur | Heure fixe + contrôle d'ambiance | Heure fixe + contrôle d'ambiance | Heure fixe + contrôle d'ambiance | Heure fixe + contrôle d'ambiance | Optimiseur | Optimiseur | Heure fixe + contrôle d'ambiance | Optimiseur | Heure fixe + contrôle d'ambiance | Heure fixe + contrôle d'ambiance | Heure fixe + contrôle d'ambiance | Heure fixe + contrôle d'ambiance | Optimiseur | Heure fixe + contrôle d'ambiance | Heure fixe + contrôle d'ambiance | Heure fixe + contrôle d'ambiance | Optimiseur | Optimiseur | Optimiseur | Optimiseur | Optimiseur
|  |  | Emetteur | Nature | Plafonds rayonnants - Régime 35-30°C nu à l'air libre / HVC classe B3 | Plafonds rayonnants - Régime 35-30°C nu à l'air libre / HVC classe B3 | VCV 4 tubes Puissance petite vitesse : 0,5W/m² Puissance moyenne vitesse : 2W/m² Puissance grande vitesse : 3W/m² Débit d'air petite vitesse : 10 m3/h/m² Débit d'air moyenne vitesse : 20 m3/h/m² Débit d'air grande vitesse : 25 m3/h/m² | VCV 2 tubes 2 fils Puissance petite vitesse : 0,5W/m² Puissance moyenne vitesse : 2W/m² Puissance grande vitesse : 3W/m² Débit d'air petite vitesse : 10 m3/h/m² Débit d'air moyenne vitesse : 20 m3/h/m² Débit d'air grande vitesse : 25 m3/h/m² | VCV 4 tubes Puissance petite vitesse : 0,5W/m² Puissance moyenne vitesse : 2W/m² Puissance grande vitesse : 3W/m² Débit d'air petite vitesse : 10 m3/h/m² Débit d'air moyenne vitesse : 20 m3/h/m² Débit d'air grande vitesse : 25 m3/h/m² | VCV 2 tubes 2 fils Puissance petite vitesse : 0,5W/m² Puissance moyenne vitesse : 2W/m² Puissance grande vitesse : 3W/m² Débit d'air petite vitesse : 10 m3/h/m² Débit d'air moyenne vitesse : 20 m3/h/m² Débit d'air grande vitesse : 25 m3/h/m² | VCV 2 tubes 2 fils Puissance petite vitesse : 0,5W/m² Puissance moyenne vitesse : 2W/m² Puissance grande vitesse : 3W/m² Débit d'air petite vitesse : 10 m3/h/m² Débit d'air moyenne vitesse : 20 m3/h/m² Débit d'air grande vitesse : 25 m3/h/m² | Plafonds rayonnants - Régime 35-30°C nu à l'air libre / HVC classe B3 | VCV 2 tubes 2 fils Puissance petite vitesse : 0,5W/m² Puissance moyenne vitesse : 2W/m² Puissance grande vitesse : 3W/m² Débit d'air petite vitesse : 10 m3/h/m² Débit d'air moyenne vitesse : 20 m3/h/m² Débit d'air grande vitesse : 25 m3/h/m² | VCV 2 tubes 2 fils Puissance petite vitesse : 0,5W/m² Puissance moyenne vitesse : 2W/m² Puissance grande vitesse : 3W/m² Débit d'air petite vitesse : 10 m3/h/m² Débit d'air moyenne vitesse : 20 m3/h/m² Débit d'air grande vitesse : 25 m3/h/m² | VCV 2 tubes 2 fils Puissance petite vitesse : 0,5W/m² Puissance moyenne vitesse : 2W/m² Puissance grande vitesse : 3W/m² Débit d'air petite vitesse : 10 m3/h/m² Débit d'air moyenne vitesse : 20 m3/h/m² Débit d'air grande vitesse : 25 m3/h/m² | VCV 4 tubes Puissance petite vitesse : 0,5W/m² Puissance moyenne vitesse : 2W/m² Puissance grande vitesse : 3W/m² Débit d'air petite vitesse : 10 m3/h/m² Débit d'air moyenne vitesse : 20 m3/h/m² Débit d'air grande vitesse : 25 m3/h/m² | VCV 2 tubes 2 fils Puissance petite vitesse : 0,5W/m² Puissance moyenne vitesse : 2W/m² Puissance grande vitesse : 3W/m² Débit d'air petite vitesse : 10 m3/h/m² Débit d'air moyenne vitesse : 20 m3/h/m² Débit d'air grande vitesse : 25 m3/h/m² | VCV 2 tubes 2 fils Puissance petite vitesse : 0,5W/m² Puissance moyenne vitesse : 2W/m² Puissance grande vitesse : 3W/m² Débit d'air petite vitesse : 10 m3/h/m² Débit d'air moyenne vitesse : 20 m3/h/m² Débit d'air grande vitesse : 25 m3/h/m² | VCV 2 tubes 2 fils Puissance petite vitesse : 0,5W/m² Puissance moyenne vitesse : 2W/m² Puissance grande vitesse : 3W/m² Débit d'air petite vitesse : 10 m3/h/m² Débit d'air moyenne vitesse : 20 m3/h/m² Débit d'air grande vitesse : 25 m3/h/m² | VCV 2 tubes 2 fils Puissance petite vitesse : 0,5W/m² Puissance moyenne vitesse : 2W/m² Puissance grande vitesse : 3W/m² Débit d'air petite vitesse : 10 m3/h/m² Débit d'air moyenne vitesse : 20 m3/h/m² Débit d'air grande vitesse : 25 m3/h/m² | VCV 4 tubes Puissance petite vitesse : 0,5W/m² Puissance moyenne vitesse : 2W/m² Puissance grande vitesse : 3W/m² Débit d'air petite vitesse : 10 m3/h/m² Débit d'air moyenne vitesse : 20 m3/h/m² Débit d'air grande vitesse : 25 m3/h/m² | VCV 2 tubes 2 fils Puissance petite vitesse : 0,5W/m² Puissance moyenne vitesse : 2W/m² Puissance grande vitesse : 3W/m² Débit d'air petite vitesse : 10 m3/h/m² Débit d'air moyenne vitesse : 20 m3/h/m² Débit d'air grande vitesse : 25 m3/h/m² | VCV 2 tubes 2 fils Puissance petite vitesse : 0,5W/m² Puissance moyenne vitesse : 2W/m² Puissance grande vitesse : 3W/m² Débit d'air petite vitesse : 10 m3/h/m² Débit d'air moyenne vitesse : 20 m3/h/m² Débit d'air grande vitesse : 25 m3/h/m² | VCV 4 tubes Puissance petite vitesse : 0,5W/m² Puissance moyenne vitesse : 2W/m² Puissance grande vitesse : 3W/m² Débit d'air petite vitesse : 10 m3/h/m² Débit d'air moyenne vitesse : 20 m3/h/m² Débit d'air grande vitesse : 25 m3/h/m² | VCV 2 tubes 2 fils Puissance petite vitesse : 0,5W/m² Puissance moyenne vitesse : 2W/m² Puissance grande vitesse : 3W/m² Débit d'air petite vitesse : 10 m3/h/m² Débit d'air moyenne vitesse : 20 m3/h/m² Débit d'air grande vitesse : 25 m3/h/m² | VCV 4 tubes Puissance petite vitesse : 0,5W/m² Puissance moyenne vitesse : 2W/m² Puissance grande vitesse : 3W/m² Débit d'air petite vitesse : 10 m3/h/m² Débit d'air moyenne vitesse : 20 m3/h/m² Débit d'air grande vitesse : 25 m3/h/m² | VCV 2 tubes 2 fils Puissance petite vitesse : 0,5W/m² Puissance moyenne vitesse : 2W/m² Puissance grande vitesse : 3W/m² Débit d'air petite vitesse : 10 m3/h/m² Débit d'air moyenne vitesse : 20 m3/h/m² Débit d'air grande vitesse : 25 m3/h/m²
|  |  |  | Régulation | variation temporelle par défaut | variation temporelle certifiée 0,4/-0,4°C | variation temporelle certifiée 0,4/-0,4°C | variation temporelle certifiée 0,4/-0,4°C | variation temporelle certifiée 0,4/-0,4°C | variation temporelle certifiée 0,4/-0,4°C | variation temporelle certifiée 0,4/-0,4°C | variation temporelle certifiée 0,4/-0,4°C | variation temporelle certifiée 0,4/-0,4°C | variation temporelle certifiée 0,4/-0,4°C | variation temporelle certifiée 0,4/-0,4°C | variation temporelle certifiée 0,4/-0,4°C | variation temporelle certifiée 0,4/-0,4°C | variation temporelle certifiée 0,4/-0,4°C | variation temporelle certifiée 0,4/-0,4°C | variation temporelle certifiée 0,4/-0,4°C | variation temporelle certifiée 0,4/-0,4°C | variation temporelle certifiée 0,4/-0,4°C | variation temporelle certifiée 0,4/-0,4°C | variation temporelle certifiée 0,4/-0,4°C | variation temporelle certifiée 0,4/-0,4°C | variation temporelle certifiée 0,4/-0,4°C | variation temporelle certifiée 0,4/-0,4°C
|  |  | Eau Chaude Sanitaire | Nature | Ballon électrique 30x50 litres | Ballon électrique 30x50 litres | Ballon électrique 30x50 litres | Ballon électrique 30x50 litres | Ballon électrique 30x50 litres | Ballon électrique 30x50 litres | Ballon électrique 30x50 litres | Ballon électrique 30x50 litres | Ballon électrique 30x50 litres | Ballon électrique 30x50 litres | Ballon électrique 30x50 litres | Ballon électrique 30x50 litres | Ballon électrique 30x50 litres | Ballon électrique 30x50 litres | Ballon électrique 30x50 litres | Ballon électrique 30x50 litres | Ballon électrique 30x50 litres | Ballon électrique 30x50 litres | Ballon électrique 30x50 litres | Ballon électrique 30x50 litres | Ballon électrique 30x50 litres | Ballon électrique 30x50 litres | Ballon électrique 30x50 litres
|  |  |  | Puissance | 1,5 kW x30 | 1,5 kW x30 | 1,5 kW x30 | 1,5 kW x30 | 1,5 kW x30 | 1,5 kW x30 | 1,5 kW x30 | 1,5 kW x30 | 1,5 kW x30 | 1,5 kW x30 | 1,5 kW x30 | 1,5 kW x30 | 1,5 kW x30 | 1,5 kW x30 | 1,5 kW x30 | 1,5 kW x30 | 1,5 kW x30 | 1,5 kW x30 | 1,5 kW x30 | 1,5 kW x30 | 1,5 kW x30 | 1,5 kW x30 | 1,5 kW x30
|  |  |  | Performance | Ua = 0,63 W/K | Ua = 0,63 W/K | Ua = 0,63 W/K | Ua = 0,63 W/K | Ua = 0,63 W/K | Ua = 0,63 W/K | Ua = 0,63 W/K | Ua = 0,63 W/K | Ua = 0,63 W/K | Ua = 0,63 W/K | Ua = 0,63 W/K | Ua = 0,63 W/K | Ua = 0,63 W/K | Ua = 0,63 W/K | Ua = 0,63 W/K | Ua = 0,63 W/K | Ua = 0,63 W/K | Ua = 0,63 W/K | Ua = 0,63 W/K | Ua = 0,63 W/K | Ua = 0,63 W/K | Ua = 0,63 W/K | Ua = 0,63 W/K
|  |  |  | Points de puisage | Mitigeurs mécaniques | Mitigeurs mécaniques | Mitigeurs mécaniques | Mitigeurs mécaniques | Mitigeurs mécaniques | Mitigeurs mécaniques | Mitigeurs mécaniques | Mitigeurs mécaniques | Mitigeurs mécaniques | Mitigeurs mécaniques | Mitigeurs mécaniques | Mitigeurs mécaniques | Mitigeurs mécaniques | Mitigeurs mécaniques | Mitigeurs mécaniques | Mitigeurs mécaniques | Mitigeurs mécaniques | Mitigeurs mécaniques | Mitigeurs mécaniques | Mitigeurs mécaniques | Mitigeurs mécaniques | Mitigeurs mécaniques | Mitigeurs mécaniques
|  |  | Refroidissement | Nature | PAC réversible | PAC réversible | PAC réversible | PAC réversible | PAC réversible | PAC réversible | PAC réversible | PAC réversible | PAC réversible | PAC réversible | PAC réversible | PAC réversible | PAC réversible | PAC réversible | PAC réversible | PAC réversible | PAC réversible | PAC réversible | PAC réversible | PAC réversible | PAC réversible | PAC réversible | PAC réversible
|  |  |  | Puissance | 2x134 kW (puissance absorbée à 35/7°C) | 2x134 kW (puissance absorbée à 35/7°C) | 2x134 kW (puissance absorbée à 35/7°C) | 2x134 kW (puissance absorbée à 35/7°C) | 2x134 kW (puissance absorbée à 35/7°C) | 2x134 kW (puissance absorbée à 35/7°C) | 2x134 kW (puissance absorbée à 35/7°C) | 2x134 kW (puissance absorbée à 35/7°C) | 2x134 kW (puissance absorbée à 35/7°C) | 2x134 kW (puissance absorbée à 35/7°C) | 2x134 kW (puissance absorbée à 35/7°C) | 2x134 kW (puissance absorbée à 35/7°C) | 2x134 kW (puissance absorbée à 35/7°C) | 2x134 kW (puissance absorbée à 35/7°C) | 2x134 kW (puissance absorbée à 35/7°C) | 2x134 kW (puissance absorbée à 35/7°C) | 2x134 kW (puissance absorbée à 35/7°C) | 2x134 kW (puissance absorbée à 35/7°C) | 2x134 kW (puissance absorbée à 35/7°C) | 2x134 kW (puissance absorbée à 35/7°C) | 2x134 kW (puissance absorbée à 35/7°C) | 2x134 kW (puissance absorbée à 35/7°C) | 2x134 kW (puissance absorbée à 35/7°C)
|  |  |  | Performance | EER 35/7°C=2,64 non certifié | EER 35/7°C=2,64 certifié | EER 35/7°C=2,64 certifié | EER 35/7°C=2,64 certifié | EER 35/7°C=2,64 certifié | EER 35/7°C=2,64 certifié | EER 35/7°C=2,64 certifié | EER 35/7°C=2,64 certifié | EER 35/7°C=2,64 certifié | EER 35/7°C=2,64 certifié | EER 35/7°C=2,64 certifié | EER 35/7°C=2,64 certifié | EER 35/7°C=2,64 certifié | EER 35/7°C=2,64 certifié | EER 35/7°C=2,64 certifié | EER 35/7°C=2,64 certifié | EER 35/7°C=2,64 certifié | EER 35/7°C=2,64 certifié | EER 35/7°C=2,64 certifié | EER 35/7°C=2,64 certifié | EER 35/7°C=2,64 certifié | EER 35/7°C=2,64 certifié | EER 35/7°C=2,64 certifié
|  |  | Eclairage | Puissance | 20 W/m² | 5 W/m² | 5 W/m² | 7 W/m² | 7 W/m² | 7 W/m² | 5 W/m² | 5 W/m² | 7 W/m² | 5 W/m² | 7 W/m² | 7 W/m² | 7 W/m² | 5 W/m² | 5 W/m² | 7 W/m² | 7 W/m² | 7 W/m² | 5 W/m² | 7 W/m² | 5 W/m² | 7 W/m² | 7 W/m²
|  |  |  | Auxiliaires | 0,15W/m² | 0,15W/m² | 0,15W/m² | 0,15W/m² | 0,15W/m² | 0,15W/m² | 0,15W/m² | 0,15W/m² | 0,15W/m² | 0,15W/m² | 0,15W/m² | 0,15W/m² | 0,15W/m² | 0,15W/m² | 0,15W/m² | 0,15W/m² | 0,15W/m² | 0,15W/m² | 0,15W/m² | 0,15W/m² | 0,15W/m² | 0,15W/m² | 0,15W/m²
|  |  |  | Type d'appareillage | Marche/arrêt par détection de présence + gradation lumineuse dans bureaux et SDR | Marche/arrêt par détection de présence + gradation lumineuse dans bureaux et SDR | Marche/arrêt par détection de présence + gradation lumineuse dans bureaux et SDR | Marche/arrêt par détection de présence + gradation lumineuse dans bureaux et SDR | Marche/arrêt par détection de présence + gradation lumineuse dans bureaux et SDR | Marche/arrêt par détection de présence + gradation lumineuse dans bureaux et SDR | Marche/arrêt par détection de présence + gradation lumineuse dans bureaux et SDR | Marche/arrêt par détection de présence + gradation lumineuse dans bureaux et SDR | Marche/arrêt par détection de présence + gradation lumineuse dans bureaux et SDR | Marche/arrêt par détection de présence + gradation lumineuse dans bureaux et SDR | Marche/arrêt par détection de présence + gradation lumineuse dans bureaux et SDR | Marche/arrêt par détection de présence + gradation lumineuse dans bureaux et SDR | Marche/arrêt par détection de présence + gradation lumineuse dans bureaux et SDR | Marche/arrêt par détection de présence + gradation lumineuse dans bureaux et SDR | Marche/arrêt par détection de présence + gradation lumineuse dans bureaux et SDR | Marche/arrêt par détection de présence + gradation lumineuse dans bureaux et SDR | Marche/arrêt par détection de présence + gradation lumineuse dans bureaux et SDR | Marche/arrêt par détection de présence + gradation lumineuse dans bureaux et SDR | Marche/arrêt par détection de présence + gradation lumineuse dans bureaux et SDR | Marche/arrêt par détection de présence + gradation lumineuse dans bureaux et SDR | Marche/arrêt par détection de présence + gradation lumineuse dans bureaux et SDR | Marche/arrêt par détection de présence + gradation lumineuse dans bureaux et SDR | Marche/arrêt par détection de présence + gradation lumineuse dans bureaux et SDR
|  |  |  | Gestion fractionnée | dans bureaux et SDR | dans bureaux et SDR | dans bureaux et SDR | dans bureaux et SDR | dans bureaux et SDR | dans bureaux et SDR | dans bureaux et SDR | dans bureaux et SDR | dans bureaux et SDR | dans bureaux et SDR | dans bureaux et SDR | dans bureaux et SDR | dans bureaux et SDR | dans bureaux et SDR | dans bureaux et SDR | dans bureaux et SDR | dans bureaux et SDR | dans bureaux et SDR | dans bureaux et SDR | dans bureaux et SDR | dans bureaux et SDR | dans bureaux et SDR | dans bureaux et SDR
Auxiliaires
|  |  | Production PV | - | - | - | - | - | - | - | - | - | - | - | - | - | - | - | - | - | - | - | - | - | - | - | -
Rafraîchissement passif
|  |  | Ascenseur |  | 4 ascenseurs de charge utile 1000kg chacun | 4 ascenseurs de charge utile 1000kg chacun | 4 ascenseurs de charge utile 1000kg chacun | 4 ascenseurs de charge utile 1000kg chacun | 4 ascenseurs de charge utile 1000kg chacun | 4 ascenseurs de charge utile 1000kg chacun | 4 ascenseurs de charge utile 1000kg chacun | 4 ascenseurs de charge utile 1000kg chacun | 4 ascenseurs de charge utile 1000kg chacun | 4 ascenseurs de charge utile 1000kg chacun | 4 ascenseurs de charge utile 1000kg chacun | 4 ascenseurs de charge utile 1000kg chacun | 4 ascenseurs de charge utile 1000kg chacun | 4 ascenseurs de charge utile 1000kg chacun | 4 ascenseurs de charge utile 1000kg chacun | 4 ascenseurs de charge utile 1000kg chacun | 4 ascenseurs de charge utile 1000kg chacun | 4 ascenseurs de charge utile 1000kg chacun | 4 ascenseurs de charge utile 1000kg chacun | 4 ascenseurs de charge utile 1000kg chacun | 4 ascenseurs de charge utile 1000kg chacun | 4 ascenseurs de charge utile 1000kg chacun | 4 ascenseurs de charge utile 1000kg chacun
Parking
|  |  | Divers |  | 00_Base recalé 2012 | 01_Standard 2019 | BU_EXP_01_000 | BU_EXP_01_001 | BU_EXP_01_002 | BU_EXP_01_003 | BU_EXP_01_004 | BU_EXP_01_005 | BU_EXP_01_006 | BU_EXP_01_007 | BU_EXP_01_008 | BU_EXP_01_009 | BU_EXP_01_010 | BU_EXP_01_011 | BU_EXP_01_012 | BU_EXP_01_013 | BU_EXP_01_014 | BU_EXP_01_015 | BU_EXP_01_016 | BU_EXP_01_017 | BU_EXP_01_018 | BU_EXP_01_019 | BU_EXP_01_020
|  |  | Revêtement de sol |  | PVC | PVC | Marmoléum | Marmoléum | PVC | PVC | PVC | Marmoléum | PVC | PVC | Marmoléum | PVC | PVC | Marmoléum | PVC | PVC | PVC | Marmoléum | Marmoléum | PVC | PVC | PVC | PVC
|  |  | Peintures intérieures murs et plafonds |  |  |  | Peinture recyclée type CIRCOULEUR | Peinture recyclée type CIRCOULEUR | Peinture mâte en phase aqueuse | Peinture mâte en phase aqueuse | Peinture mâte en phase aqueuse | Peinture recyclée type CIRCOULEUR | Peinture mâte en phase aqueuse | Peinture mâte en phase aqueuse | Peinture recyclée type CIRCOULEUR | Peinture mâte en phase aqueuse | Peinture mâte en phase aqueuse | Peinture recyclée type CIRCOULEUR | Peinture mâte en phase aqueuse | Peinture mâte en phase aqueuse | Peinture mâte en phase aqueuse | Peinture recyclée type CIRCOULEUR | Peinture recyclée type CIRCOULEUR | Peinture mâte en phase aqueuse | Peinture mâte en phase aqueuse | Peinture mâte en phase aqueuse | Peinture mâte en phase aqueuse
|  |  | Isolant toiture |  | PUR th22 | PUR th22 | PSE th32 | PSE th32 | PUR th22 | PUR th22 | PUR th22 | PSE th32 | PUR th22 | PUR th22 | PSE th32 | PUR th22 | PUR th22 | PSE th32 | PUR th22 | PUR th22 | PUR th22 | PSE th32 | PSE th32 | PUR th22 | PUR th22 | PUR th22 | PUR th22
|  |  | Isolant plancher bas sous chape |  | PUR th22 | PUR th22 | laine de roche | laine de roche | PUR th22 | PUR th22 | PUR th22 | laine de roche | PUR th22 | PUR th22 | laine de roche | PUR th22 | PUR th22 | laine de roche | PUR th22 | PUR th22 | PUR th22 | laine de roche | laine de roche | PUR th22 | PUR th22 | PUR th22 | PUR th22
|  |  | Bardage sur plateaud de bardage et ossature métallique |  | Bardage Aluminium simple peau | Bardage Aluminium simple peau | Bardage aluminium simple peau | Bardage aluminium simple peau | Bardage Bois | Bardage aluminium simple peau | Bardage aluminium simple peau | Bardage aluminium simple peau | Bardage Bois | Bardage aluminium simple peau | Bardage aluminium simple peau | Bardage Bois | Bardage aluminium simple peau | Bardage aluminium simple peau | Bardage Bois | Bardage Bois | Bardage aluminium simple peau | Bardage aluminium simple peau | Bardage aluminium simple peau | Bardage Bois | Bardage Bois | Bardage aluminium simple peau | Bardage aluminium simple peau
|  |  | Fenetres extérieures |  |  |  | Menuiseries Bois | Menuiseries Bois | Menuiseries Aluminium | Menuiseries Aluminium | Menuiseries Aluminium | Menuiseries Bois | Menuiseries Aluminium | Menuiseries Aluminium | Menuiseries Bois | Menuiseries Aluminium | Menuiseries Aluminium | Menuiseries Bois | Menuiseries Aluminium | Menuiseries Aluminium | Menuiseries Aluminium | Menuiseries Bois | Menuiseries Bois | Menuiseries Aluminium | Menuiseries Aluminium | Menuiseries Aluminium | Menuiseries Aluminium
|  |  | Charge fluide frigo |  | 258 | 258 | 258 | 90 | 258 | 90 | 90 | 258 | 90 | 90 | 90 | 258 | 90 | 90 | 90 | 90 | 258 | 90 | 90 | 258 | 90 | 258 | 90
|  |  | Linéaire réseau de distribution fluide chaud et froid |  | 2902 | 2902 | 2902 | 1789 | 2902 | 1789 | 1789 | 2902 | 1789 | 1789 | 1789 | 2902 | 1789 | 1789 | 1789 | 1789 | 2902 | 1789 | 1789 | 2902 | 1789 | 2902 | 1789
|  |  | m² de locaux techniques qui ne sont pas pris en compte dans la modélisation carbone (a ne pas oublier ultérieurement) en surface m²SREF |  | 135
Gaines techniques non modélisées ? Impact en surface (m²)
|  |  | impact carbone à ajouter des locaux non modélisés (décrits ci-dessus) en kg eq CO2 |  | 37834
Résultats - ENERGIE
[5 empty] | 00_Base recalé 2012 | 01_Standard 2019 | BU_EXP_01_000 | BU_EXP_01_001 | BU_EXP_01_002 | BU_EXP_01_003 | BU_EXP_01_004 | BU_EXP_01_005 | BU_EXP_01_006 | BU_EXP_01_007 | BU_EXP_01_008 | BU_EXP_01_009 | BU_EXP_01_010 | BU_EXP_01_011 | BU_EXP_01_012 | BU_EXP_01_013 | BU_EXP_01_014 | BU_EXP_01_015 | BU_EXP_01_016 | BU_EXP_01_017 | BU_EXP_01_018 | BU_EXP_01_019 | BU_EXP_01_020
Résultats RT2012 | Th-B | SRT (m²) |  |  | 16178
|  | Bbio |  |  | 92.12
|  | Bbiomax |  |  | 140
|  | Gain / Bbiomax (%) |  |  | 34.2%
Gain / Bbio Base (%)
| Th-C | Cep (kWh/m2SHON_RT par an) |  |  | 109.18
|  | CepMAX (kWh/m2SHON_RT par an) |  |  | 110
|  | Gain / Cepmax (%) |  |  | 0.7455%
Gain / Cep Base (%)
| Th-E | Tic groupe 1 (°c)
Ticref groupe 1 (°C)
Tic groupe 2 (°c)
Ticref groupe 2 (°C)
|  | Cep (kWh/m2SREF par an) |  |  | 117.1 | 68 | 75 | 104.5 | 80.6 | 108.7 | 88.5 | 79.3 | 102.1 | 88.5 | 94.7 | 79.4 | 94.7 | 95.2 | 105 | 114.1 | 83.5 | 114.1 | 120.2 | 98 | 125.7 | 100.7 | 129
|  | Cep_nr (kWh/m2SREF par an) |  |  | 117.1 | 68 | 75 | 104.5 | 80.6 | 108.7 | 88.5 | 79.3 | 102.1 | 88.5 | 94.7 | 79.4 | 94.7 | 95.2 | 105 | 114.1 | 83.5 | 114.1 | 120.2 | 98 | 125.7 | 100.7 | 129
|  | RCR (%) |  |  | 0% | 0% | 0% | 0% | 0% | 0% | 0% | 0% | 0% | 0% | 0% | 0% | 0% | 0% | 0% | 0% | 0% | 0% | 0% | 0% | 0% | 0% | 0%
|  | Quantités d'énergie finale importées pour le chauffage (kWh/m2SREF) | Gaz |  | 0 | 0 | 0 | 0 | 0 | 0 | 0 | 0 | 0 | 0 | 0 | 0 | 0 | 0 | 0 | 0 | 0 | 0 | 0 | 0 | 0 | 0 | 0
|  |  | Bois |  | 0 | 0 | 0 | 0 | 0 | 0 | 0 | 0 | 0 | 0 | 0 | 0 | 0 | 0 | 0 | 0 | 0 | 0 | 0 | 0 | 0 | 0 | 0
|  |  | Reseau |  | 0 | 0 | 0 | 0 | 0 | 0 | 0 | 0 | 0 | 0 | 0 | 0 | 0 | 0 | 0 | 0 | 0 | 0 | 0 | 0 | 0 | 0 | 0
|  |  | Elec importée |  | 7.4 | 6.7 | 5.6 | 13.8 | 5.4 | 9.7 | 11.5 | 5.6 | 15.9 | 11.5 | 15.4 | 5.9 | 15.4 | 16.5 | 21.9 | 22 | 8.6 | 22 | 27.2 | 17.2 | 29.9 | 17.2 | 29.1
|  | Quantités d'énergie finale importées pour le refroidissement (kWh/m2SREF) | Gaz |  | 0 | 0 | 0 | 0 | 0 | 0 | 0 | 0 | 0 | 0 | 0 | 0 | 0 | 0 | 0 | 0 | 0 | 0 | 0 | 0 | 0 | 0 | 0
|  |  | Reseau |  | 0 | 0 | 0 | 0 | 0 | 0 | 0 | 0 | 0 | 0 | 0 | 0 | 0 | 0 | 0 | 0 | 0 | 0 | 0 | 0 | 0 | 0 | 0
|  |  | Elec importée |  | 7.3 | 3.8 | 5.7 | 6.1 | 6 | 11.6 | 6 | 9.8 | 3.9 | 6 | 2.8 | 3.9 | 2.8 | 3.7 | 2.8 | 3 | 3 | 3 | 3.7 | 1.7 | 2.5 | 1.7 | 2.6
|  | Quantités d'énergie finale importées pour l'ECS (kWh/m2SREF) | Gaz |  | 0 | 0 | 0 | 0 | 0 | 0 | 0 | 0 | 0 | 0 | 0 | 0 | 0 | 0 | 0 | 0 | 0 | 0 | 0 | 0 | 0 | 0 | 0
|  |  | Bois |  | 0 | 0 | 0 | 0 | 0 | 0 | 0 | 0 | 0 | 0 | 0 | 0 | 0 | 0 | 0 | 0 | 0 | 0 | 0 | 0 | 0 | 0 | 0
|  |  | Reseau |  | 0 | 0 | 0 | 0 | 0 | 0 | 0 | 0 | 0 | 0 | 0 | 0 | 0 | 0 | 0 | 0 | 0 | 0 | 0 | 0 | 0 | 0 | 0
|  |  | Elec importée |  | 2.7 | 2.7 | 2.6 | 2.6 | 2.6 | 2.5 | 2.6 | 2.5 | 2.7 | 2.6 | 2.7 | 2.7 | 2.7 | 2.7 | 2.8 | 2.8 | 2.8 | 2.8 | 2.9 | 3 | 2.9 | 3 | 2.9
|  | Quantités d'énergie finale importées pour l'éclairage (kWh/m2SREF) |  |  | 23.6 | 6.6 | 6.5 | 8.6 | 8.7 | 8.4 | 6.4 | 6.5 | 8.8 | 6.4 | 8.8 | 8.8 | 8.8 | 6.6 | 6.6 | 8.9 | 8.9 | 8.9 | 6.5 | 8.6 | 6.5 | 8.6 | 8.7
|  | Quantités d'énergie finale importées pour la ventilation (kWh/m2SREF) |  |  | 8.1 | 8.1 | 10.5 | 12.5 | 10.5 | 13.1 | 10.1 | 8.1 | 11.4 | 10.1 | 9.9 | 11.4 | 9.9 | 10.2 | 9.9 | 11.4 | 11.4 | 11.4 | 10.3 | 10.4 | 11.3 | 11.6 | 11.3
|  | Quantités d'énergie finale importées pour la distribution (kWh/m2SREF) |  |  | 0.4 | 0.3 | 0.4 | 0.3 | 0.4 | 0.5 | 0.3 | 0.5 | 0.2 | 0.3 | 0.1 | 0.3 | 0.1 | 0.2 | 0.2 | 0.2 | 0.3 | 0.2 | 0.2 | 0.3 | 0.1 | 0.3 | 0.1
|  | Quantités d'énergie finale importées pour le déplacement des occupants (kWh/m2SREF) |  |  | 1.4 | 1.4 | 1.4 | 1.4 | 1.4 | 1.4 | 1.4 | 1.4 | 1.4 | 1.4 | 1.4 | 1.4 | 1.4 | 1.4 | 1.4 | 1.4 | 1.4 | 1.4 | 1.4 | 1.4 | 1.4 | 1.4 | 1.4
|  | Production d'électricité en énergie finale par les installations photovoltaïques (kWh/m2SREF) | Elec produite |  | 0 | 0 | 0 | 0 | 0 | 0 | 0 | 0 | 0 | 0 | 0 | 0 | 0 | 0 | 0 | 0 | 0 | 0 | 0 | 0 | 0 | 0 | 0
|  |  | Elec autoconsommée |  | 0 | 0 | 0 | 0 | 0 | 0 | 0 | 0 | 0 | 0 | 0 | 0 | 0 | 0 | 0 | 0 | 0 | 0 | 0 | 0 | 0 | 0 | 0
|  | Quantité d'énergie anuelles importées par poste en énergie finale (kWh/m2SREF par an) | Chauffage |  | 7.4 | 6.7 | 5.6 | 13.8 | 5.4 | 9.7 | 11.5 | 5.6 | 15.9 | 11.5 | 15.4 | 5.9 | 15.4 | 16.5 | 21.9 | 22 | 8.6 | 22 | 27.2 | 17.2 | 29.9 | 17.2 | 29.1
|  |  | Refroidissement |  | 7.3 | 3.8 | 5.7 | 6.1 | 6 | 11.6 | 6 | 9.8 | 3.9 | 6 | 2.8 | 3.9 | 2.8 | 3.7 | 2.8 | 3 | 3 | 3 | 3.7 | 1.7 | 2.5 | 1.7 | 2.6
|  |  | ECS |  | 2.7 | 2.7 | 2.6 | 2.6 | 2.6 | 2.5 | 2.6 | 2.5 | 2.7 | 2.6 | 2.7 | 2.7 | 2.7 | 2.7 | 2.8 | 2.8 | 2.8 | 2.8 | 2.9 | 3 | 2.9 | 3 | 2.9
|  |  | Eclairage |  | 23.6 | 6.6 | 6.5 | 8.6 | 8.7 | 8.4 | 6.4 | 6.5 | 8.8 | 6.4 | 8.8 | 8.8 | 8.8 | 6.6 | 6.6 | 8.9 | 8.9 | 8.9 | 6.5 | 8.6 | 6.5 | 8.6 | 8.7
|  |  | Aux, ventilation |  | 8.1 | 8.1 | 10.5 | 12.5 | 10.5 | 13.1 | 10.1 | 8.1 | 11.4 | 10.1 | 9.9 | 11.4 | 9.9 | 10.2 | 9.9 | 11.4 | 11.4 | 11.4 | 10.3 | 10.4 | 11.3 | 11.6 | 11.3
|  |  | Aux, distribution |  | 0.4 | 0.3 | 0.4 | 0.3 | 0.4 | 0.5 | 0.3 | 0.5 | 0.2 | 0.3 | 0.1 | 0.3 | 0.1 | 0.2 | 0.2 | 0.2 | 0.3 | 0.2 | 0.2 | 0.3 | 0.1 | 0.3 | 0.1
|  |  | Deplacement |  | 1.4 | 1.4 | 1.4 | 1.4 | 1.4 | 1.4 | 1.4 | 1.4 | 1.4 | 1.4 | 1.4 | 1.4 | 1.4 | 1.4 | 1.4 | 1.4 | 1.4 | 1.4 | 1.4 | 1.4 | 1.4 | 1.4 | 1.4
|  |  | Total |  | 50.9 | 29.6 | 32.7 | 45.3 | 35 | 47.2 | 38.3 | 34.4 | 44.3 | 38.3 | 41.1 | 34.4 | 41.1 | 41.3 | 45.6 | 49.7 | 36.4 | 49.7 | 52.2 | 42.6 | 54.6 | 43.8 | 56.1
|  | Quantité d'énergie anuelles importées par type d'énergie en énergie finale (kWh/m2SREF par an) | Gaz |  | 0 | 0 | 0 | 0 | 0 | 0 | 0 | 0 | 0 | 0 | 0 | 0 | 0 | 0 | 0 | 0 | 0 | 0 | 0 | 0 | 0 | 0 | 0
|  |  | Bois |  | 0 | 0 | 0 | 0 | 0 | 0 | 0 | 0 | 0 | 0 | 0 | 0 | 0 | 0 | 0 | 0 | 0 | 0 | 0 | 0 | 0 | 0 | 0
|  |  | Electricité |  | 50.9 | 29.5 | 32.6 | 45.4 | 35 | 47.3 | 38.5 | 34.5 | 44.4 | 38.5 | 41.2 | 34.5 | 41.2 | 41.4 | 45.6 | 49.6 | 36.3 | 49.6 | 52.2 | 42.6 | 54.7 | 43.8 | 56.1
|  |  | Réseau de chaleur |  | 0 | 0 | 0 | 0 | 0 | 0 | 0 | 0 | 0 | 0 | 0 | 0 | 0 | 0 | 0 | 0 | 0 | 0 | 0 | 0 | 0 | 0 | 0
| Th-B | Bbio chaud (KWh/m2SREF) |  |  | 11.2 | 11.1 | 9.2 | 9.4 | 9.2 | 6.4 | 7.1 | 9.2 | 11.3 | 7.1 | 10.8 | 11.3 | 10.8 | 11.1 | 13.7 | 13.8 | 13.8 | 13.8 | 15.9 | 27.1 | 20.8 | 27.4 | 20.8
|  | Bbio froid (KWh/m2SREF) |  |  | 16.8 | 16.9 | 23.6 | 23.5 | 23.6 | 36.4 | 25 | 33.8 | 16.7 | 25 | 12.1 | 16.8 | 12.1 | 16.9 | 15.1 | 15.1 | 15.1 | 15.1 | 17.7 | 11.2 | 12.1 | 11.1 | 12.1
|  | Bbio éclairage (KWh/m2SREF) |  |  | 12.2 | 12.2 | 12.2 | 11.9 | 12.2 | 11.9 | 11.9 | 12.5 | 12.2 | 11.9 | 11.9 | 12.2 | 11.9 | 12.2 | 12.4 | 12.4 | 12.4 | 12.4 | 12.3 | 12.2 | 12.2 | 12.2 | 12.2
|  | Bbio (points) |  |  | 117.2 | 117 | 126.8 | 125.4 | 126.8 | 145.4 | 123.8 | 148.8 | 117.1 | 123.8 | 105.5 | 117.3 | 105.5 | 117 | 119.5 | 119.7 | 119.7 | 119.7 | 128.5 | 137.6 | 127 | 138.1 | 127
| Th-DB | Groupe 1 : Surface =1891,1 m² Catégorie = CE1 Groupe climatisé : non | Degrés-heures d'inconfort (°C,h) |  | 2726.6 | 2734.6 | 3813 | 3794.3 | 3813 | 6718.7 | 4248.9 | 6847.8 | 2705.1 | 4248.9 | 1696.8 | 2718.7 | 1696.8 | 2734.6 | 2121.1 | 2107.2 | 2107.2 | 2107.2 | 2561.9 | 1233.7 | 2125.7 | 1226.9 | 2125.7
|  |  | Nombre d'heures d'inconfort total (h) |  | 690 | 692 | 913 | 908 | 913 | 1062 | 985 | 1073 | 687 | 985 | 474 | 688 | 474 | 692 | 593 | 589 | 589 | 589 | 634 | 359 | 474 | 359 | 474
|  |  | Nombre d'heures d'inconfort d'au moins +1°C (h) |  | 587 | 587 | 803 | 800 | 803 | 976 | 868 | 1004 | 586 | 868 | 391 | 586 | 391 | 587 | 481 | 477 | 477 | 477 | 550 | 305 | 421 | 304 | 421
|  |  | Nombre d'heures d'inconfort d'au moins +2°C (h) |  | 457 | 458 | 679 | 673 | 679 | 893 | 743 | 920 | 449 | 743 | 306 | 453 | 306 | 458 | 346 | 342 | 342 | 342 | 444 | 233 | 347 | 233 | 347
|  |  | Résultats - CARBONE (kgCO2eq,/m²SREF) |  | 00_Base recalé 2012 | 01_Standard 2019 | BU_EXP_01_000 | BU_EXP_01_001 | BU_EXP_01_002 | BU_EXP_01_003 | BU_EXP_01_004 | BU_EXP_01_005 | BU_EXP_01_006 | BU_EXP_01_007 | BU_EXP_01_008 | BU_EXP_01_009 | BU_EXP_01_010 | BU_EXP_01_011 | BU_EXP_01_012 | BU_EXP_01_013 | BU_EXP_01_014 | BU_EXP_01_015 | BU_EXP_01_016 | BU_EXP_01_017 | BU_EXP_01_018 | BU_EXP_01_019 | BU_EXP_01_020
|  |  | Eges PCE (hors lot 1) | A + B + C | 613.0727 | 613.578 | 667.4532 | 620.0287 | 635.1943 | 588.5436 | 567.1505 | 613.5667 | 620.0287 | 588.5436 | 566.2135 | 666.5162 | 588.5436 | 567.1505 | 620.0287 | 588.5436 | 612.701 | 566.2135 | 620.9657 | 635.7368 | 588.5436 | 612.701 | 566.2135
|  |  |  | A + B + C + D | 553.093 | 553.5983 | 607.4735 | 560.0489 | 580.8432 | 534.1926 | 507.1707 | 553.587 | 560.0489 | 534.1926 | 506.2337 | 606.5365 | 534.1926 | 507.1707 | 560.0489 | 534.1926 | 552.7212 | 506.2337 | 560.986 | 581.3857 | 534.1926 | 552.7212 | 506.2337
|  |  | Module D |  | -59.9 | -60 | -59.9 | -59.9 | -54.34 | -54.34 | -59.9798 | -59.9798 | -59.9798 | -54.351 | -59.9798 | -59.9798 | -54.351 | -59.9798 | -59.9798 | -54.351 | -59.9798 | -59.9798 | -59.9798 | -54.351 | -54.351 | 0 | 0
| Calcul statique | Lot 1 | (A + B + C) Eges lot 1 |  | 0.8498 | 0.8498 | 0.8498 | 0.8498 | 0.8498 | 0.8498 | 0.8498 | 0.8498 | 0.8498 | 0.8498 | 0.8498 | 0.8498 | 0.8498 | 0.8498 | 0.8498 | 0.8498 | 0.8498 | 0.8498 | 0.8498 | 0.8498 | 0.8498 | 0.8498 | 0.8498
|  | Lot 2 | (A + B + C) Eges lot 2 |  | 26.2052 | 26.2052 | 26.2052 | 26.2052 | 26.2052 | 26.2052 | 26.2052 | 26.2052 | 26.2052 | 26.2052 | 26.2052 | 26.2052 | 26.2052 | 26.2052 | 26.2052 | 26.2052 | 26.2052 | 26.2052 | 26.2052 | 26.2052 | 26.2052 | 26.2052 | 26.2052
|  | Lot 3 | (A + B + C) Eges lot 3 |  | 99.346 | 99.346 | 99.346 | 99.346 | 99.346 | 99.346 | 99.346 | 99.346 | 99.346 | 99.346 | 99.346 | 99.346 | 99.346 | 99.346 | 99.346 | 99.346 | 99.346 | 99.346 | 99.346 | 99.346 | 99.346 | 99.346 | 99.346
|  | Lot 4 | (A + B + C) Eges lot 4 |  | 26.0143 | 26.5196 | 26.5196 | 25.5826 | 23.0794 | 22.9163 | 26.5196 | 26.5196 | 25.5826 | 22.9163 | 25.5826 | 25.5826 | 22.9163 | 26.5196 | 25.5826 | 22.9163 | 25.5826 | 25.5826 | 26.5196 | 23.6219 | 22.9163 | 25.5826 | 25.5826
|  | Lot 5 | (A + B + C) Eges lot 5 |  | 30.7691 | 30.7691 | 30.7691 | 30.7691 | 27.6806 | 27.6806 | 30.7691 | 30.7691 | 30.7691 | 27.6806 | 30.7691 | 30.7691 | 27.6806 | 30.7691 | 30.7691 | 27.6806 | 30.7691 | 30.7691 | 30.7691 | 27.6806 | 27.6806 | 30.7691 | 30.7691
|  | Lot 6 | (A + B + C) Eges lot 6 |  | 127.0362 | 127.0362 | 127.0362 | 127.0362 | 117.5096 | 117.5096 | 73.2209 | 127.0249 | 127.0362 | 117.5096 | 73.2209 | 127.0362 | 117.5096 | 73.2209 | 127.0362 | 117.5096 | 73.2209 | 73.2209 | 127.0362 | 117.5096 | 117.5096 | 73.2209 | 73.2209
|  | Lot 7 | (A + B + C) Eges lot 7 |  | 47.2943 | 47.2943 | 47.2943 | 47.2943 | 31.1704 | 31.1704 | 47.2943 | 47.2943 | 47.2943 | 31.1704 | 47.2943 | 47.2943 | 31.1704 | 47.2943 | 47.2943 | 31.1704 | 47.2943 | 47.2943 | 47.2943 | 31.1704 | 31.1704 | 47.2943 | 47.2943
|  | Lot 8 | (A + B + C) Eges lot 8 |  | 140.0003 | 140.0003 | 193.8755 | 188.6537 | 193.8671 | 188.6453 | 188.6537 | 140.0003 | 188.6537 | 188.6453 | 188.6537 | 193.8755 | 188.6453 | 188.6537 | 188.6537 | 188.6453 | 193.8755 | 188.6537 | 188.6537 | 193.8671 | 188.6453 | 193.8755 | 188.6537
|  | Lot 9 | (A + B + C) Eges lot 9 |  | 26.6799 | 26.6799 | 26.6799 | 26.6799 | 26.6086 | 26.6086 | 26.6799 | 26.6799 | 26.6799 | 26.6086 | 26.6799 | 26.6799 | 26.6086 | 26.6799 | 26.6799 | 26.6086 | 26.6799 | 26.6799 | 26.6799 | 26.6086 | 26.6086 | 26.6799 | 26.6799
|  | Lot 10 | (A + B + C) Eges lot 10 |  | 0 | 0 | 0 | 0 | 0 | 0 | 0 | 0 | 0 | 0 | 0 | 0 | 0 | 0 | 0 | 0 | 0 | 0 | 0 | 0 | 0 | 0 | 0
|  | Lot 11 | (A + B + C) Eges lot 11 |  | 0 | 0 | 0 | 0 | 0 | 0 | 0 | 0 | 0 | 0 | 0 | 0 | 0 | 0 | 0 | 0 | 0 | 0 | 0 | 0 | 0 | 0 | 0
|  | Lot 12 | (A + B + C) Eges lot 12 |  | 26.355 | 26.355 | 26.355 | 26.355 | 26.355 | 26.355 | 26.355 | 26.355 | 26.355 | 26.355 | 26.355 | 26.355 | 26.355 | 26.355 | 26.355 | 26.355 | 26.355 | 26.355 | 26.355 | 26.355 | 26.355 | 26.355 | 26.355
|  | Lot 13 | (A + B + C) Eges lot 13 |  | 0 | 0 | 0 | 0 | 0 | 0 | 0 | 0 | 0 | 0 | 0 | 0 | 0 | 0 | 0 | 0 | 0 | 0 | 0 | 0 | 0 | 0 | 0
|  | Lot 14 | (A + B + C) Eges lot 14 |  | 63.3724 | 63.3724 | 63.3724 | 22.1066 | 63.3724 | 22.1066 | 22.1066 | 63.3724 | 22.1066 | 22.1066 | 22.1066 | 63.3724 | 22.1066 | 22.1066 | 22.1066 | 22.1066 | 63.3724 | 22.1066 | 22.1066 | 63.3724 | 22.1066 | 63.3724 | 22.1066
|  |  | Eges CO2eq chauffage (kg CO2eq/m2SREF) | Gaz | 0 | 0 | 0 | 0 | 0 | 0 | 0 | 0 | 0 | 0 | 0 | 0 | 0 | 0 | 0 | 0 | 0 | 0 | 0 | 0 | 0 | 0 | 0
|  |  |  | Bois | 0 | 0 | 0 | 0 | 0 | 0 | 0 | 0 | 0 | 0 | 0 | 0 | 0 | 0 | 0 | 0 | 0 | 0 | 0 | 0 | 0 | 0 | 0
|  |  |  | Reseau | 0 | 0 | 0 | 0 | 0 | 0 | 0 | 0 | 0 | 0 | 0 | 0 | 0 | 0 | 0 | 0 | 0 | 0 | 0 | 0 | 0 | 0 | 0
|  |  |  | Elec importée | 29.23 | 26.465 | 22.12 | 54.51 | 21.33 | 38.315 | 45.425 | 22.12 | 62.805 | 45.425 | 60.83 | 23.305 | 60.83 | 65.175 | 86.505 | 86.9 | 33.97 | 86.9 | 107.44 | 67.94 | 118.105 | 67.94 | 114.945
|  |  | Eges CO2eq refroidissement (kg CO2eq/m2SREF) | Gaz | 0 | 0 | 0 | 0 | 0 | 0 | 0 | 0 | 0 | 0 | 0 | 0 | 0 | 0 | 0 | 0 | 0 | 0 | 0 | 0 | 0 | 0 | 0
|  |  |  | Reseau | 0 | 0 | 0 | 0 | 0 | 0 | 0 | 0 | 0 | 0 | 0 | 0 | 0 | 0 | 0 | 0 | 0 | 0 | 0 | 0 | 0 | 0 | 0
|  |  |  | Elec importée | 0 | 0 | 0 | 0 | 0 | 0 | 0 | 0 | 0 | 0 | 0 | 0 | 0 | 0 | 0 | 0 | 0 | 0 | 0 | 0 | 0 | 0 | 0
|  |  | Eges CO2eq ECS (kg CO2eq/m2SREF) | Gaz | 0 | 0 | 0 | 0 | 0 | 0 | 0 | 0 | 0 | 0 | 0 | 0 | 0 | 0 | 0 | 0 | 0 | 0 | 0 | 0 | 0 | 0 | 0
|  |  |  | Bois | 0 | 0 | 0 | 0 | 0 | 0 | 0 | 0 | 0 | 0 | 0 | 0 | 0 | 0 | 0 | 0 | 0 | 0 | 0 | 0 | 0 | 0 | 0
|  |  |  | Reseau | 0 | 0 | 0 | 0 | 0 | 0 | 0 | 0 | 0 | 0 | 0 | 0 | 0 | 0 | 0 | 0 | 0 | 0 | 0 | 0 | 0 | 0 | 0
|  |  |  | Elec importée | 8.775 | 8.775 | 8.45 | 8.45 | 8.45 | 8.125 | 8.45 | 8.125 | 8.775 | 8.45 | 8.775 | 8.775 | 8.775 | 8.775 | 9.1 | 9.1 | 9.1 | 9.1 | 9.425 | 9.75 | 9.425 | 9.75 | 9.425
|  |  | Eges CO2eq éclairage (kg CO2eq/m2SREF) |  | 81.42 | 22.77 | 22.425 | 29.67 | 30.015 | 28.98 | 22.08 | 22.425 | 30.36 | 22.08 | 30.36 | 30.36 | 30.36 | 22.77 | 22.77 | 30.705 | 30.705 | 30.705 | 22.425 | 29.67 | 22.425 | 29.67 | 30.015
|  |  | Eges CO2eq ventilation (kg CO2eq/m2SREF) |  | 25.92 | 25.92 | 33.6 | 40 | 33.6 | 41.92 | 32.32 | 25.92 | 36.48 | 32.32 | 31.68 | 36.48 | 31.68 | 32.64 | 31.68 | 36.48 | 36.48 | 36.48 | 32.96 | 33.28 | 36.16 | 37.12 | 36.16
|  |  | Eges CO2eq distribution (kg CO2eq/m2SREF) |  | 1.28 | 0.96 | 1.28 | 0.96 | 1.28 | 1.6 | 0.96 | 1.6 | 0.64 | 0.96 | 0.32 | 0.96 | 0.32 | 0.64 | 0.64 | 0.64 | 0.96 | 0.64 | 0.64 | 0.96 | 0.32 | 0.96 | 0.32
|  |  | Eges CO2eq déplacement des occupants (kg CO2eq/m2SREF) |  | 4.48 | 4.48 | 4.48 | 4.48 | 4.48 | 4.48 | 4.48 | 4.48 | 4.48 | 4.48 | 4.48 | 4.48 | 4.48 | 4.48 | 4.48 | 4.48 | 4.48 | 4.48 | 4.48 | 4.48 | 4.48 | 4.48 | 4.48
|  |  | Eges Consommation Energie (kg CO2eq/m2SREF) |  | 151.105 | 89.37 | 92.355 | 138.07 | 99.155 | 123.42 | 113.715 | 84.67 | 143.54 | 113.715 | 136.445 | 104.36 | 136.445 | 134.48 | 155.175 | 168.305 | 115.695 | 168.305 | 177.37 | 146.08 | 190.915 | 149.92 | 195.345
|  |  | Eges Chantier |  | 0 | 0 | 0 | 0 | 0 | 0 | 0 | 0 | 0 | 0 | 0 | 0 | 0 | 0 | 0 | 0 | 0 | 0 | 0 | 0 | 0 | 0 | 0
|  |  | Eges Consommation et Rejet d'Eau |  | 0 | 0 | 0 | 0 | 0 | 0 | 0 | 0 | 0 | 0 | 0 | 0 | 0 | 0 | 0 | 0 | 0 | 0 | 0 | 0 | 0 | 0 | 0
|  |  | Eges (hors lot 1) | A + B + C | 764.1777 | 702.948 | 759.8082 | 758.0987 | 734.3493 | 711.9636 | 680.8655 | 698.2367 | 763.5687 | 702.2586 | 702.6585 | 770.8762 | 724.9886 | 701.6305 | 775.2037 | 756.8486 | 728.396 | 734.5185 | 798.3357 | 781.8168 | 779.4586 | 762.621 | 761.5585
|  |  |  | A + B + C + D | 704.198 | 642.9683 | 699.8285 | 698.1189 | 679.9982 | 657.6126 | 620.8857 | 638.257 | 703.5889 | 647.9076 | 642.6787 | 710.8965 | 670.6376 | 641.6507 | 715.2239 | 702.4976 | 668.4162 | 674.5387 | 738.356 | 727.4657 | 725.1076 | 702.6412 | 701.5787
| Calcul dynamique |  | (A + B + C + D hors lot 1) Impact dynamique Eges PCE |  | 442.0384 | 442.5108 | 482.9444 | 452.3281 | 456.9775 | 427.0796 | 401.0553 | 442.56 | 452.3281 | 427.0796 | 400.1758 | 482.065 | 427.0796 | 401.0553 | 452.3281 | 427.0796 | 429.9127 | 400.1758 | 453.2075 | 457.5126 | 427.0796 | 429.9127 | 400.1758
|  | Lot 1 | (A + B + C + D ) Impact dynamique Eges lot 1 |  | 0.82207 | 0.82207 | 0.82207 | 0.82207 | 0.82207 | 0.82207 | 0.82207 | 0.82207 | 0.82207 | 0.82207 | 0.82207 | 0.82207 | 0.82207 | 0.82207 | 0.82207 | 0.82207 | 0.82207 | 0.82207 | 0.82207 | 0.82207 | 0.82207 | 0.82207 | 0.82207
|  | Lot 2 | (A + B + C + D ) Impact dynamique Eges lot 2 |  | 25.486 | 25.486 | 25.486 | 25.486 | 25.486 | 25.486 | 25.486 | 25.486 | 25.486 | 25.486 | 25.486 | 25.486 | 25.486 | 25.486 | 25.486 | 25.486 | 25.486 | 25.486 | 25.486 | 25.486 | 25.486 | 25.486 | 25.486
|  | Lot 3 | (A + B + C + D ) Impact dynamique Eges lot 3 |  | 19.0264 | 19.0264 | 19.0264 | 19.0264 | 19.0264 | 19.0264 | 19.0264 | 19.0264 | 19.0264 | 19.0264 | 19.0264 | 19.0264 | 19.0264 | 19.0264 | 19.0264 | 19.0264 | 19.0264 | 19.0264 | 19.0264 | 19.0264 | 19.0264 | 19.0264 | 19.0264
|  | Lot 4 | (A + B + C + D ) Impact dynamique Eges lot 4 |  | 23.9645 | 24.4369 | 24.4369 | 23.5574 | 21.391 | 21.23 | 24.4369 | 24.4369 | 23.5574 | 21.23 | 23.5574 | 23.5574 | 21.23 | 24.4369 | 23.5574 | 21.23 | 23.5574 | 23.5574 | 24.4369 | 21.9261 | 21.23 | 23.5574 | 23.5574
|  | Lot 5 | (A + B + C + D ) Impact dynamique Eges lot 5 |  | 9.9535 | 9.9535 | 9.9535 | 9.9535 | 6.8902 | 6.8902 | 9.9535 | 9.9535 | 9.9535 | 6.8902 | 9.9535 | 9.9535 | 6.8902 | 9.9535 | 9.9535 | 6.8902 | 9.9535 | 9.9535 | 9.9535 | 6.8902 | 6.8902 | 9.9535 | 9.9535
|  | Lot 6 | (A + B + C + D ) Impact dynamique Eges lot 6 |  | 108.1214 | 108.1214 | 108.1818 | 108.1818 | 102.5568 | 102.5568 | 56.0295 | 108.1707 | 108.1818 | 102.5568 | 56.0295 | 108.1818 | 102.5568 | 56.0295 | 108.1818 | 102.5568 | 56.0295 | 56.0295 | 108.1818 | 102.5568 | 102.5568 | 56.0295 | 56.0295
|  | Lot 7 | (A + B + C + D ) Impact dynamique Eges lot 7 |  | 40.8872 | 40.8872 | 40.8872 | 40.8872 | 26.7229 | 26.7229 | 40.8872 | 40.8872 | 40.8872 | 26.7229 | 40.8872 | 40.8872 | 26.7229 | 40.8872 | 40.8872 | 26.7229 | 40.8872 | 40.8872 | 40.8872 | 26.7229 | 26.7229 | 40.8872 | 40.8872
|  | Lot 8 | (A + B + C + D ) Impact dynamique Eges lot 8 |  | 129.1863 | 129.1863 | 168.7375 | 163.7215 | 168.7298 | 163.7138 | 163.7215 | 129.1863 | 163.7215 | 163.7138 | 163.7215 | 168.7375 | 163.7138 | 163.7215 | 163.7215 | 163.7138 | 168.7375 | 163.7215 | 163.7215 | 168.7298 | 163.7138 | 168.7375 | 163.7215
|  | Lot 9 | (A + B + C + D ) Impact dynamique Eges lot 9 |  | 24.063 | 24.063 | 24.063 | 24.063 | 24.0023 | 24.0023 | 24.063 | 24.063 | 24.063 | 24.0023 | 24.063 | 24.063 | 24.0023 | 24.063 | 24.063 | 24.0023 | 24.063 | 24.063 | 24.063 | 24.0023 | 24.0023 | 24.063 | 24.063
|  | Lot 10 | (A + B + C + D ) Impact dynamique Eges lot 10 |  | 0 | 0 | 0 | 0 | 0 | 0 | 0 | 0 | 0 | 0 | 0 | 0 | 0 | 0 | 0 | 0 | 0 | 0 | 0 | 0 | 0 | 0 | 0
|  | Lot 11 | (A + B + C + D ) Impact dynamique Eges lot 11 |  | 0 | 0 | 0 | 0 | 0 | 0 | 0 | 0 | 0 | 0 | 0 | 0 | 0 | 0 | 0 | 0 | 0 | 0 | 0 | 0 | 0 | 0 | 0
|  | Lot 12 | (A + B + C + D ) Impact dynamique Eges lot 12 |  | 23.3857 | 23.3857 | 23.3857 | 23.3857 | 23.3857 | 23.3857 | 23.3857 | 23.3857 | 23.3857 | 23.3857 | 23.3857 | 23.3857 | 23.3857 | 23.3857 | 23.3857 | 23.3857 | 23.3857 | 23.3857 | 23.3857 | 23.3857 | 23.3857 | 23.3857 | 23.3857
|  | Lot 13 | (A + B + C + D ) Impact dynamique Eges lot 13 |  | 0 | 0 | 0 | 0 | 0 | 0 | 0 | 0 | 0 | 0 | 0 | 0 | 0 | 0 | 0 | 0 | 0 | 0 | 0 | 0 | 0 | 0 | 0
|  | Lot 14 | (A + B + C + D ) Impact dynamique Eges lot 14 |  | 37.9643 | 37.9643 | 37.9643 | 13.2434 | 37.9643 | 13.2434 | 13.2434 | 37.9643 | 13.2434 | 13.2434 | 13.2434 | 37.9643 | 13.2434 | 13.2434 | 13.2434 | 13.2434 | 37.9643 | 13.2434 | 13.2434 | 37.9643 | 13.2434 | 37.9643 | 13.2434
|  |  | Stockage carbone |  | 42.79 | 42.79 | 42.79 | 43 | 42.87 | 42.98 | 43.95 | 42.79 | 42.79 | 42.87 | 43.95 | 42.87 | 43 | 43.95 | 42.79 | 42.87 | 43.95 | 44 | 42.79 | 42.87 | 42.87 | 43.95 | 43.95
Contenus CO2eq :
|  |  | Gaz | 0.227
|  |  | Bois granulés/bûches | 0.03
|  |  | Bois plaquettes | 0.024
|  |  | Réseau chaud | 0.115
|  |  | Réseau froid | 0
|  |  | Electricité chauffage | 0.079
|  |  | Electricité clim | 0.064
|  |  | Electricité ECS | 0.065
|  |  | Electricité autres usages | 0.064
|  |  | Electricité éclairage tertiaire | 0.064
|  |  | Electricité éclairage résidentiel | 0.069

## BB_09
Caractéristiques générales
|  |  | Type de bâtiment | Tertiaire
|  |  | Destination d'usage | Bureaux
|  |  | Identifiant (du bâtiment et de la variante): | 9
|  |  | Famille de variante (1/2/3) | 1
|  |  | Zone climatique | H2b
|  |  | Altitude | 0-400
|  |  | Surface de référence (SHAB ou SU) | 1784.6
|  |  | Nombre de logements | -
|  |  | Nombre de niveaux (y compris RDC): | 3
Modifications de l'environnement du bâtiment / base(ex: zone sismique moyenne)
|  |  | Fondations | Semelles filantes
|  |  | Contraintes estivales extérieures (CE1/CE2, hors condition de présence de climatisation) | CE2
|  |  | Nombre d'occupants de référence (différent du nb d'occ, conventionnel du calcul RT ; calcul à définir avec DHUP) | 285.536
|  |  | Période d'étude de référence | 50
Si réseau de chaleur, merci de saisir :
Contenu CO2 du réseau de chaleur (kgeqCO2 / kWh)
Contenu CO2 du réseau de froid (kgeqCO2 / kWh)
Part EnR du réseau de chaleur
Part EnR du réseau de froid
Phase 3
|  |  | Plan d'expérience 1 | Effort CO2 |  |  | standard | standard | EFFORT_2ND_OEUVRE | EFFORT_BARDAGE | STANDARD | EFFORT_2ND_OEUVRE | EFFORT_BARDAGE | STANDARD | EFFORT_2ND_OEUVRE | EFFORT_BARDAGE | EFFORT_BARDAGE | STANDARD | EFFORT_2ND_OEUVRE | EFFORT_2ND_OEUVRE | EFFORT_BARDAGE | EFFORT_BARDAGE | STANDARD | STANDARD | EFFORT_2ND_OEUVRE | EFFORT_2ND_OEUVRE | EFFORT_BARDAGE
|  |  |  | Zone climatique | H2B | H2B | H3 | H2C | H2C | H3 | H2D | H2A | H2C | H2A | H2B | H2B | H2B | H1A | H1A | H1C | H1A | H1A | H1C | H1C | H1B | H1C | H1B
|  |  |  | Altitude | [0.0, 400.0) | [0.0, 400.0) | [0.0, 400.0) | [0.0, 400.0) | [0.0, 400.0) | [0.0, 400.0) | [0.0, 400.0) | [0.0, 400.0) | [0.0, 400.0) | [0.0, 400.0) | [400.0, 800.0) | [0.0, 400.0) | [0.0, 400.0) | [0.0, 400.0) | [0.0, 400.0) | [400.0, 800.0) | [0.0, 400.0) | [0.0, 400.0) | [800.0, inf) | [800.0, inf) | [0.0, 400.0) | [400.0, 800.0) | [400.0, 800.0)
|  |  | ENVELOPPE |  | 00_Base recalé 2012 | STD 19 | BU_EXP_01_021 | BU_EXP_01_022 | BU_EXP_01_023 | BU_EXP_01_024 | BU_EXP_01_025 | BU_EXP_01_026 | BU_EXP_01_027 | BU_EXP_01_028 | BU_EXP_01_029 | BU_EXP_01_030 | BU_EXP_01_031 | BU_EXP_01_032 | BU_EXP_01_033 | BU_EXP_01_034 | BU_EXP_01_035 | BU_EXP_01_036 | BU_EXP_01_037 | BU_EXP_01_038 | BU_EXP_01_039 | BU_EXP_01_040 | BU_EXP_01_041
|  |  | Murs extérieurs |  | Up = 0,22 Type rockbardage Double couches 130 + 80 | Up = 0,22 Type rockbardage Double couches 130 + 80 | Up = 0,22 Type rockbardage Double couches 130 + 80 | Up = 0,22 Type rockbardage Double couches 130 + 80 | Up = 0,22 Type rockbardage Double couches 130 + 80 | Up = 0,22 Type rockbardage Double couches 130 + 80 | Up = 0,22 Type rockbardage Double couches 130 + 80 | Up = 0,22 Type rockbardage Double couches 130 + 80 | Up = 0,22 Type rockbardage Double couches 130 + 80 | Up = 0,22 Type rockbardage Double couches 130 + 80 | Up = 0,22 Type rockbardage Double couches 130 + 80 | Up = 0,22 Type rockbardage Double couches 130 + 80 | Up = 0,22 Type rockbardage Double couches 130 + 80 | Up = 0,22 Type rockbardage Double couches 130 + 80 | Up = 0,22 Type rockbardage Double couches 130 + 80 | Up = 0,22 Type rockbardage Double couches 130 + 79 | Up = 0,22 Type rockbardage Double couches 130 + 79 | Up = 0,22 Type rockbardage Double couches 130 + 80 | Up = 0,22 Type rockbardage Double couches 130 + 81 | Up = 0,22 Type rockbardage Double couches 130 + 80 | Up = 0,22 Type rockbardage Double couches 130 + 80 | Up = 0,22 Type rockbardage Double couches 130 + 80 | Up = 0,22 Type rockbardage Double couches 130 + 80
|  |  | Murs sur locaux non chauffés |  | Up = 0,29 Voile béton + 100mm PSE R=3,15 | Up = 0,29 Voile béton + 100mm PSE R=3,15 | Up = 0,29 Voile béton + 100mm PSE R=3,15 | Up = 0,29 Voile béton + 100mm PSE R=3,15 | Up = 0,29 Voile béton + 100mm PSE R=3,15 | Up = 0,29 Voile béton + 100mm PSE R=3,15 | Up = 0,29 Voile béton + 100mm PSE R=3,15 | Up = 0,29 Voile béton + 100mm PSE R=3,15 | Up = 0,29 Voile béton + 100mm PSE R=3,15 | Up = 0,29 Voile béton + 100mm PSE R=3,15 | Up = 0,29 Voile béton + 100mm PSE R=3,15 | Up = 0,29 Voile béton + 100mm PSE R=3,15 | Up = 0,29 Voile béton + 100mm PSE R=3,15 | Up = 0,29 Voile béton + 100mm PSE R=3,15 | Up = 0,29 Voile béton + 100mm PSE R=3,15 | Up = 0,29 Voile béton + 100mm PSE R=3,14 | Up = 0,29 Voile béton + 100mm PSE R=3,14 | Up = 0,29 Voile béton + 100mm PSE R=3,15 | Up = 0,29 Voile béton + 100mm PSE R=3,16 | Up = 0,29 Voile béton + 100mm PSE R=3,15 | Up = 0,29 Voile béton + 100mm PSE R=3,15 | Up = 0,29 Voile béton + 100mm PSE R=3,15 | Up = 0,29 Voile béton + 100mm PSE R=3,15
|  |  | Toiture terrasse accessible |  | Up=0,189 Dalle béton + PUR 120mm R=5,21 | Up=0,189 Dalle béton + PUR 120mm R=5,21 | Up=0,189 Dalle béton + PUR 120mm R=5,21 | Up=0,189 Dalle béton + PUR 120mm R=5,21 | Up=0,189 Dalle béton + PSE 170mm R=5,21 | Up=0,189 Dalle béton + PUR 120mm R=5,21 | Up=0,189 Dalle béton + PUR 120mm R=5,21 | Up=0,189 Dalle béton + PSE 170mm R=5,21 | Up=0,189 Dalle béton + PUR 120mm R=5,21 | Up=0,189 Dalle béton + PUR 120mm R=5,21 | Up=0,189 Dalle béton + PSE 170mm R=5,21 | Up=0,189 Dalle béton + PUR 120mm R=5,21 | Up=0,189 Dalle béton + PUR 120mm R=5,21 | Up=0,189 Dalle béton + PUR 120mm R=5,21 | Up=0,189 Dalle béton + PSE 170mm R=5,21 | Up=0,189 Dalle béton + PSE 170mm R=5,21 | Up=0,189 Dalle béton + PUR 120mm R=5,21 | Up=0,189 Dalle béton + PUR 120mm R=5,21 | Up=0,189 Dalle béton + PUR 120mm R=5,21 | Up=0,189 Dalle béton + PUR 120mm R=5,21 | Up=0,189 Dalle béton + PSE 170mm R=5,21 | Up=0,189 Dalle béton + PSE 170mm R=5,21 | Up=0,189 Dalle béton + PUR 120mm R=5,21
|  |  | Toiture terrasse inaccessible |  | Up = 0,15 Dalle béton + PUR 140mm R=6,35 | Up = 0,15 Dalle béton + PUR 140mm R=6,35 | Up=0,15 Dalle béton + PUR 140mm R=6,35 | Up=0,15 Dalle béton + PUR 140mm R=6,35 | Up=0,15 Dalle béton + PSE 200mm R=6,35 | Up=0,15 Dalle béton + PUR 140mm R=6,35 | Up=0,15 Dalle béton + PUR 140mm R=6,35 | Up=0,15 Dalle béton + PSE 200mm R=6,35 | Up=0,15 Dalle béton + PUR 140mm R=6,35 | Up=0,15 Dalle béton + PUR 140mm R=6,35 | Up=0,15 Dalle béton + PSE 200mm R=6,35 | Up=0,15 Dalle béton + PUR 140mm R=6,35 | Up=0,15 Dalle béton + PUR 140mm R=6,35 | Up=0,15 Dalle béton + PUR 140mm R=6,35 | Up=0,15 Dalle béton + PSE 200mm R=6,35 | Up=0,189 Dalle béton + PUR 120mm R=5,21 | Up=0,15 Dalle béton + PUR 140mm R=6,35 | Up=0,15 Dalle béton + PUR 140mm R=6,35 | Up=0,15 Dalle béton + PUR 140mm R=6,35 | Up=0,15 Dalle béton + PUR 140mm R=6,35 | Up=0,15 Dalle béton + PSE 200mm R=6,35 | Up=0,15 Dalle béton + PSE 200mm R=6,35 | Up=0,15 Dalle béton + PUR 140mm R=6,35
Toiture combles perdus
Toiture Rampants (combles aménagés)
|  |  | Plancher sur Terre-plein |  | Up = 0,25 Dalle béton de 13cm isolée sous chape 8cm TMS MF SI R=3.70 | Up = 0,25 Dalle béton de 13cm isolée sous chape 8cm TMS MF SI R=3.70 | Up=0,25 Dalle béton 13cm isolée sous chape 8 cm + PUR 80mm R=3,70 | Up=0,25 Dalle béton 13cm isolée sous chape 8 cm + PUR 80mm R=3,70 | Up=0,25 Dalle béton 20 cm+ LDR 140mm R=3,70 | Up=0,25 Dalle béton 13cm isolée sous chape 8 cm + PUR 80mm R=3,70 | Up=0,25 Dalle béton 13cm isolée sous chape 8 cm + PUR 80mm R=3,70 | Up=0,25 Dalle béton 20 cm+ LDR 140mm R=3,70 | Up=0,25 Dalle béton 13cm isolée sous chape 8 cm + PUR 80mm R=3,70 | Up=0,25 Dalle béton 13cm isolée sous chape 8 cm + PUR 80mm R=3,70 | Up=0,25 Dalle béton 20 cm+ LDR 140mm R=3,70 | Up=0,25 Dalle béton 13cm isolée sous chape 8 cm + PUR 80mm R=3,70 | Up=0,25 Dalle béton 13cm isolée sous chape 8 cm + PUR 80mm R=3,70 | Up=0,25 Dalle béton 13cm isolée sous chape 8 cm + PUR 80mm R=3,70 | Up=0,25 Dalle béton 20 cm+ LDR 140mm R=3,70 | Up=0,25 Dalle béton 20 cm+ LDR 140mm R=3,70 | Up=0,25 Dalle béton 13cm isolée sous chape 8 cm + PUR 80mm R=3,70 | Up=0,25 Dalle béton 13cm isolée sous chape 8 cm + PUR 80mm R=3,70 | Up=0,25 Dalle béton 13cm isolée sous chape 8 cm + PUR 80mm R=3,70 | Up=0,25 Dalle béton 13cm isolée sous chape 8 cm + PUR 80mm R=3,70 | Up=0,25 Dalle béton 20 cm+ LDR 140mm R=3,70 | Up=0,25 Dalle béton 20 cm+ LDR 140mm R=3,70 | Up=0,25 Dalle béton 13cm isolée sous chape 8 cm + PUR 80mm R=3,70
|  |  | Plancher sur Vide Sanitaire |  | - | - | - | - | - | - | - | - | - | - | - | - | - | - | - | - | - | - | - | - | - | - | -
Plancher sur Parking ou Sous-Sol
|  |  | Plancher sur Extérieur |  | Up = 0,25 Voile béton + 120mm LDV R=3,75 en sous-face | Up = 0,25 Voile béton + 120mm LDV R=3,75 en sous-face | Up = 0,25 Voile béton + 120mm LDV R=3,75 en sous-face | Up = 0,25 Voile béton + 120mm LDV R=3,75 en sous-face | Up = 0,25 Voile béton + 120mm LDV R=3,75 en sous-face | Up = 0,25 Voile béton + 120mm LDV R=3,75 en sous-face | Up = 0,25 Voile béton + 120mm LDV R=3,75 en sous-face | Up = 0,25 Voile béton + 120mm LDV R=3,75 en sous-face | Up = 0,25 Voile béton + 120mm LDV R=3,75 en sous-face | Up = 0,25 Voile béton + 120mm LDV R=3,75 en sous-face | Up = 0,25 Voile béton + 120mm LDV R=3,75 en sous-face | Up = 0,25 Voile béton + 120mm LDV R=3,75 en sous-face | Up = 0,25 Voile béton + 120mm LDV R=3,75 en sous-face | Up = 0,25 Voile béton + 120mm LDV R=3,75 en sous-face | Up = 0,25 Voile béton + 120mm LDV R=3,75 en sous-face | Up = 0,25 Voile béton + 120mm LDV R=3,75 en sous-face | Up = 0,25 Voile béton + 120mm LDV R=3,75 en sous-face | Up = 0,25 Voile béton + 120mm LDV R=3,75 en sous-face | Up = 0,25 Voile béton + 120mm LDV R=3,75 en sous-face | Up = 0,25 Voile béton + 120mm LDV R=3,75 en sous-face | Up = 0,25 Voile béton + 120mm LDV R=3,75 en sous-face | Up = 0,25 Voile béton + 120mm LDV R=3,75 en sous-face | Up = 0,25 Voile béton + 120mm LDV R=3,75 en sous-face
Traitement Pont Thermique plancher Intermédiaire
|  |  | Baies / façade rideau | Uw | Alu : 1,6 | Alu : 1,6 | Alu : 1,6 | Alu : 1,6 | Bois : 1,6 | Alu : 1,6 | Alu : 1,6 | Bois : 1,6 | Alu : 1,6 | Alu : 1,6 | Bois : 1,6 | Alu : 1,6 | Alu : 1,6 | Alu : 1,6 | Bois : 1,6 | Bois : 1,6 | Alu : 1,6 | Alu : 1,6 | Alu : Uw sp = 1,4 Uw ap = 1,19 | Alu : 1,6 | Bois : 1,6 | Bois : 1,6 | Alu : 1,6
|  |  |  | Sw / Tlw sans Protect° | Nord : 0,45 / 0,55 E O S : 0,32 / 0,50 | Nord : 0,45 / 0,55 E O S : 0,32 / 0,50 | Nord : 0,45 / 0,55 E O S : 0,32 / 0,50 | Nord : 0,45 / 0,55 E O S : 0,32 / 0,50 | Nord : 0,45 / 0,55 E O S : 0,32 / 0,50 | Nord : 0,45 / 0,55 E O S : 0,32 / 0,50 | Nord : 0,45 / 0,55 E O S : 0,32 / 0,50 | Nord : 0,45 / 0,55 E O S : 0,32 / 0,50 | Nord : 0,45 / 0,55 E O S : 0,32 / 0,50 | Nord : 0,45 / 0,55 E O S : 0,32 / 0,50 | Nord : 0,45 / 0,55 E O S : 0,32 / 0,50 | Nord : 0,45 / 0,55 E O S : 0,32 / 0,50 | Nord : 0,45 / 0,55 E O S : 0,32 / 0,50 | Nord : 0,45 / 0,55 E O S : 0,32 / 0,50 | Nord : 0,45 / 0,55 E O S : 0,32 / 0,50 | Nord : 0,45 / 0,55 E O S : 0,32 / 0,50 | Nord : 0,45 / 0,55 E O S : 0,32 / 0,50 | Nord : 0,45 / 0,55 E O S : 0,32 / 0,50 | Nord : 0,45 / 0,55 E O S : 0,32 / 0,50 | Nord : 0,45 / 0,55 E O S : 0,32 / 0,50 | Nord : 0,45 / 0,55 E O S : 0,32 / 0,50 | Nord : 0,45 / 0,55 E O S : 0,32 / 0,50 | Nord : 0,45 / 0,55 E O S : 0,32 / 0,50
|  |  |  | Sw / Tlw avec Protect° | Nord : 0,03 / 0 EOS : 0,03 / 0 | Nord : 0,03 / 0 EOS : 0,03 / 0 | Nord : 0,03 / 0 EOS : 0,03 / 0 | Nord : 0,03 / 0 EOS : 0,03 / 0 | Nord : 0,03 / 0 EOS : 0,03 / 0 | Nord : 0,03 / 0 EOS : 0,03 / 0 | Nord : 0,03 / 0 EOS : 0,03 / 0 | Nord : 0,03 / 0 EOS : 0,03 / 0 | Nord : 0,03 / 0 EOS : 0,03 / 0 | Nord : 0,03 / 0 EOS : 0,03 / 0 | Nord : 0,03 / 0 EOS : 0,03 / 0 | Nord : 0,03 / 0 EOS : 0,03 / 0 | Nord : 0,03 / 0 EOS : 0,03 / 0 | Nord : 0,03 / 0 EOS : 0,03 / 0 | Nord : 0,03 / 0 EOS : 0,03 / 0 | Nord : 0,03 / 0 EOS : 0,03 / 0 | Nord : 0,03 / 0 EOS : 0,03 / 0 | Nord : 0,03 / 0 EOS : 0,03 / 0 | Nord : 0,03 / 0 EOS : 0,03 / 0 | Nord : 0,03 / 0 EOS : 0,03 / 0 | Nord : 0,03 / 0 EOS : 0,03 / 0 | Nord : 0,03 / 0 EOS : 0,03 / 0 | Nord : 0,03 / 0 EOS : 0,03 / 0
Coffre volet roulant
|  |  | Protections solaires | Nature | stores ext | stores ext | stores ext | stores ext | stores ext | stores ext | stores ext | stores ext | stores ext | stores ext | stores ext | stores ext | stores ext | stores ext | stores ext | stores ext | stores ext | stores ext | stores ext | stores ext | stores ext | stores ext | stores ext
|  |  |  | Gestion | Manuelle | Manuelle | Manuelle | Manuelle | Manuelle | Manuelle | Manuelle | Manuelle | Manuelle | Manuelle | Manuelle | Manuelle | Manuelle | Manuelle | Manuelle | Manuelle | Manuelle | Manuelle | Manuelle | Manuelle | Manuelle | Manuelle | Manuelle
|  |  | Perméa I4 |  | 1.7 | 1.7 | 1.7 | 1.7 | 1.7 | 1.7 | 1 | 1.7 | 1.7 | 1.7 | 1.7 | 1 | 1.7 | 1.7 | 1.7 | 1.7 | 1 | 1.7 | 1 | 1.7 | 1.7 | 1 | 1
|  |  | SYSTEMES |  | 00_Base recalé 2012 | STD 19 | BU_EXP_01_021 | BU_EXP_01_022 | BU_EXP_01_023 | BU_EXP_01_024 | BU_EXP_01_025 | BU_EXP_01_026 | BU_EXP_01_027 | BU_EXP_01_028 | BU_EXP_01_029 | BU_EXP_01_030 | BU_EXP_01_031 | BU_EXP_01_032 | BU_EXP_01_033 | BU_EXP_01_034 | BU_EXP_01_035 | BU_EXP_01_036 | BU_EXP_01_037 | BU_EXP_01_038 | BU_EXP_01_039 | BU_EXP_01_040 | BU_EXP_01_041
|  |  | Ventilation | Nature | Double flux Récupération chaleur 70 % déclarée Puissance soufflage : 0,4 W/m3/h = 2 853,2 W Puissance extraction : 0,3 W/m3/h = 2 140 W | Double flux Récupération chaleur 70 % certifiée Puissance soufflage : 0,4 W/m3/h = 2 853,2 W Puissance extraction : 0,3 W/m3/h = 2 140 W | Double flux Récupération chaleur 80 % certifiée Puissance soufflage : 0,4 W/m3/h = 2 853,2 W Puissance extraction : 0,3 W/m3/h = 2 140 W | Double flux Récupération chaleur 70 % certifiée Puissance soufflage : 0,4 W/m3/h = 2 853,2 W Puissance extraction : 0,3 W/m3/h = 2 140 W | Double flux Récupération chaleur 70 % certifiée Puissance soufflage : 0,4 W/m3/h = 2 853,2 W Puissance extraction : 0,3 W/m3/h = 2 140 W | Double flux Récupération chaleur 70 % certifiée Puissance soufflage : 0,4 W/m3/h = 2 853,2 W Puissance extraction : 0,3 W/m3/h = 2 140 W | Double flux Récupération chaleur 80 % certifiée Puissance soufflage : 0,4 W/m3/h = 2 853,2 W Puissance extraction : 0,3 W/m3/h = 2 140 W | Double flux Récupération chaleur 70 % certifiée Puissance soufflage : 0,4 W/m3/h = 2 853,2 W Puissance extraction : 0,3 W/m3/h = 2 140 W | Double flux Récupération chaleur 70 % certifiée Puissance soufflage : 0,4 W/m3/h = 2 853,2 W Puissance extraction : 0,3 W/m3/h = 2 140 W | Double flux Récupération chaleur 70 % certifiée Puissance soufflage : 0,4 W/m3/h = 2 853,2 W Puissance extraction : 0,3 W/m3/h = 2 140 W | Double flux Récupération chaleur 80 % certifiée Puissance soufflage : 0,4 W/m3/h = 2 853,2 W Puissance extraction : 0,3 W/m3/h = 2 140 W | Double flux Récupération chaleur 80 % certifiée Puissance soufflage : 0,4 W/m3/h = 2 853,2 W Puissance extraction : 0,3 W/m3/h = 2 140 W | Double flux Récupération chaleur 70 % certifiée Puissance soufflage : 0,5 W/m3/h = 3569 W Puissance extraction : 0,4 W/m3/h = 2855 W | Double flux Récupération chaleur 70 % certifiée Puissance soufflage : 0,45 W/m3/h = 3212 W Puissance extraction : 0,35 W/m3/h = 2 498 W | Double flux Récupération chaleur 70 % certifiée Puissance soufflage : 0,4 W/m3/h = 2 853,2 W Puissance extraction : 0,3 W/m3/h = 2 140 W | Double flux Récupération chaleur 70 % certifiée Puissance soufflage : 0,45 W/m3/h = 3212 W Puissance extraction : 0,35 W/m3/h = 2 498 W | Double flux Récupération chaleur 70 % certifiée Puissance soufflage : 0,4 W/m3/h = 2 853,2 W Puissance extraction : 0,3 W/m3/h = 2 140 W | Double flux Récupération chaleur 70 % certifiée Puissance soufflage : 0,4 W/m3/h = 2 853,2 W Puissance extraction : 0,3 W/m3/h = 2 140 W | Double flux Récupération chaleur 70 % certifiée Puissance soufflage : 0,4 W/m3/h = 2 853,2 W Puissance extraction : 0,3 W/m3/h = 2 140 W | Double flux Récupération chaleur 70 % certifiée Puissance soufflage : 0,45 W/m3/h = 3212 W Puissance extraction : 0,35 W/m3/h = 2 498 W | Double flux Récupération chaleur 70 % certifiée Puissance soufflage : 0,4 W/m3/h = 2 853,2 W Puissance extraction : 0,3 W/m3/h = 2 140 W | Double flux Récupération chaleur 70 % certifiée Puissance soufflage : 0,4 W/m3/h = 2 853,2 W Puissance extraction : 0,3 W/m3/h = 2 140 W | Double flux Récupération chaleur 70 % certifiée Puissance soufflage : 0,4 W/m3/h = 2 853,2 W Puissance extraction : 0,3 W/m3/h = 2 140 W
|  |  |  | Débit d'air | Double flux occupation : 7 138 m3/h soufflé Double flux occupation : 7 138 m3/h extrait Double flux innocupation : 750 m3/h extrait Double flux innocupation : 0 m3/h soufflé | Double flux occupation : 7 138 m3/h soufflé Double flux occupation : 7 838 m3/h extrait Double flux innocupation : 750 m3/h extrait Double flux innocupation : 0 m3/h soufflé | Double flux occupation : 7 138 m3/h soufflé Double flux occupation : 7 838 m3/h extrait Double flux innocupation : 750 m3/h extrait Double flux innocupation : 0 m3/h soufflé | Double flux occupation : 7 138 m3/h soufflé Double flux occupation : 7 838 m3/h extrait Double flux innocupation : 750 m3/h extrait Double flux innocupation : 0 m3/h soufflé | Double flux occupation : 7 138 m3/h soufflé Double flux occupation : 7 838 m3/h extrait Double flux innocupation : 750 m3/h extrait Double flux innocupation : 0 m3/h soufflé | Double flux occupation : 7 138 m3/h soufflé Double flux occupation : 7 838 m3/h extrait Double flux innocupation : 750 m3/h extrait Double flux innocupation : 0 m3/h soufflé | Double flux occupation : 7 138 m3/h soufflé Double flux occupation : 7 838 m3/h extrait Double flux innocupation : 750 m3/h extrait Double flux innocupation : 0 m3/h soufflé | Double flux occupation : 7 138 m3/h soufflé Double flux occupation : 7 838 m3/h extrait Double flux innocupation : 750 m3/h extrait Double flux innocupation : 0 m3/h soufflé | Double flux occupation : 7 138 m3/h soufflé Double flux occupation : 7 838 m3/h extrait Double flux innocupation : 750 m3/h extrait Double flux innocupation : 0 m3/h soufflé | Double flux occupation : 7 138 m3/h soufflé Double flux occupation : 7 838 m3/h extrait Double flux innocupation : 750 m3/h extrait Double flux innocupation : 0 m3/h soufflé | Double flux occupation : 7 138 m3/h soufflé Double flux occupation : 7 838 m3/h extrait Double flux innocupation : 750 m3/h extrait Double flux innocupation : 0 m3/h soufflé | Double flux occupation : 7 138 m3/h soufflé Double flux occupation : 7 838 m3/h extrait Double flux innocupation : 750 m3/h extrait Double flux innocupation : 0 m3/h soufflé | Double flux occupation : 7 138 m3/h soufflé Double flux occupation : 7 838 m3/h extrait Double flux innocupation : 750 m3/h extrait Double flux innocupation : 0 m3/h soufflé | Double flux occupation : 7 138 m3/h soufflé Double flux occupation : 7 838 m3/h extrait Double flux innocupation : 750 m3/h extrait Double flux innocupation : 0 m3/h soufflé | Double flux occupation : 7 138 m3/h soufflé Double flux occupation : 7 838 m3/h extrait Double flux innocupation : 750 m3/h extrait Double flux innocupation : 0 m3/h soufflé | Double flux occupation : 7 138 m3/h soufflé Double flux occupation : 7 838 m3/h extrait Double flux innocupation : 750 m3/h extrait Double flux innocupation : 0 m3/h soufflé | Double flux occupation : 7 138 m3/h soufflé Double flux occupation : 7 838 m3/h extrait Double flux innocupation : 750 m3/h extrait Double flux innocupation : 0 m3/h soufflé | Double flux occupation : 7 138 m3/h soufflé Double flux occupation : 7 838 m3/h extrait Double flux innocupation : 750 m3/h extrait Double flux innocupation : 0 m3/h soufflé | Double flux occupation : 7 138 m3/h soufflé Double flux occupation : 7 838 m3/h extrait Double flux innocupation : 750 m3/h extrait Double flux innocupation : 0 m3/h soufflé | Double flux occupation : 7 138 m3/h soufflé Double flux occupation : 7 838 m3/h extrait Double flux innocupation : 750 m3/h extrait Double flux innocupation : 0 m3/h soufflé | Double flux occupation : 7 138 m3/h soufflé Double flux occupation : 7 838 m3/h extrait Double flux innocupation : 750 m3/h extrait Double flux innocupation : 0 m3/h soufflé | Double flux occupation : 7 138 m3/h soufflé Double flux occupation : 7 838 m3/h extrait Double flux innocupation : 750 m3/h extrait Double flux innocupation : 0 m3/h soufflé | Double flux occupation : 7 138 m3/h soufflé Double flux occupation : 7 838 m3/h extrait Double flux innocupation : 750 m3/h extrait Double flux innocupation : 0 m3/h soufflé
|  |  |  | Régulation débits | sans | sans | Avec sondes CO2 pour salle de réunions (206 m²) | sans | sans | sans | Avec sondes CO2 pour salle de réunions (206 m²) | sans | sans | sans | Avec sondes CO2 pour salle de réunions (206 m²) | Avec sondes CO2 pour salle de réunions (206 m²) | sans | sans | sans | sans | sans | sans | Avec sondes CO2 pour salle de réunions (206 m²) | sans | sans | sans | sans
|  |  |  | Classe Réseau | Défaut | Défaut | Classe B | Classe A | Défaut | Défaut | Classe B | Défaut | Défaut | Défaut | Défaut | Classe B | Défaut | Défaut | Classe B | Défaut | Défaut | Classe B | Classe B | Défaut | Défaut | Classe B | Défaut
|  |  | Chauffage | Nature | PAC VRV | PAC VRV | PAC VRV | PAC VRV | PAC VRV | PAC VRV | PAC VRV | PAC VRV | PAC VRV | PAC VRV | PAC VRV | PAC VRV | PAC VRV | PAC VRV | PAC VRV | PAC VRV | PAC VRV Progr ch : OPTIMISEUR | PAC VRV | PAC VRV Progr ch : OPTIMISEUR | PAC VRV | PAC VRV | PAC VRV Progr ch : OPTIMISEUR | PAC VRV Progr ch : OPTIMISEUR
|  |  |  | Puissance | Pabs : 11,45 kW (3 unités) | Pabs : 11,45 kW (3 unités) | Pabs : 11,45 kW (3 unités) | Pabs : 11,45 kW (3 unités) | Pabs : 11,45 kW (3 unités) | Pabs : 11,45 kW (3 unités) | Pabs : 11,45 kW (3 unités) | Pabs : 11,45 kW (3 unités) | Pabs : 11,45 kW (3 unités) | Pabs : 11,45 kW (3 unités) | Pabs : 11,45 kW (3 unités) | Pabs : 11,45 kW (3 unités) | Pabs : 11,45 kW (3 unités) | Pabs : 11,45 kW (3 unités) | Pabs : 11,45 kW (3 unités) | Pabs : 11,45 kW (3 unités) | Pabs : 11,45 kW (3 unités) | Pabs : 11,45 kW (3 unités) | Pabs : 11,45 kW (3 unités) | Pabs : 11,45 kW (3 unités) | Pabs : 11,45 kW (3 unités) | Pabs : 11,45 kW (3 unités) | Pabs : 11,45 kW (3 unités)
|  |  |  | Performance | COP chaud (7°C/20°C) : 3,93 (valeur déclarée) EER froid (35°C/27°C) : 3,47 (valeur déclarée) | COP chaud (7°C/20°C) : 3,93 (valeur déclarée) EER froid (35°C/27°C) : 3,47 (valeur déclarée) | COP chaud (7°C/20°C) : 3,93 (valeur déclarée) EER froid (35°C/27°C) : 3,47 (valeur déclarée) | COP chaud (7°C/20°C) : 3,93 (valeur déclarée) EER froid (35°C/27°C) : 3,47 (valeur déclarée) | COP chaud (7°C/20°C) : 3,93 (valeur déclarée) EER froid (35°C/27°C) : 3,47 (valeur déclarée) | COP chaud (7°C/20°C) : 3,93 (valeur déclarée) EER froid (35°C/27°C) : 3,47 (valeur déclarée) | COP chaud (7°C/20°C) : 3,93 (valeur déclarée) EER froid (35°C/27°C) : 3,47 (valeur déclarée) | COP chaud (7°C/20°C) : 3,93 (valeur déclarée) EER froid (35°C/27°C) : 3,47 (valeur déclarée) | COP chaud (7°C/20°C) : 3,93 (valeur déclarée) EER froid (35°C/27°C) : 3,47 (valeur déclarée) | COP chaud (7°C/20°C) : 3,93 (valeur déclarée) EER froid (35°C/27°C) : 3,47 (valeur déclarée) | COP chaud (7°C/20°C) : 3,93 (valeur déclarée) EER froid (35°C/27°C) : 3,47 (valeur déclarée) | COP chaud (7°C/20°C) : 3,93 (valeur déclarée) EER froid (35°C/27°C) : 3,47 (valeur déclarée) | COP chaud (7°C/20°C) : 3,93 (valeur déclarée) EER froid (35°C/27°C) : 3,47 (valeur déclarée) | COP chaud (7°C/20°C) : 3,93 (valeur déclarée) EER froid (35°C/27°C) : 3,47 (valeur déclarée) | COP chaud (7°C/20°C) : 3,93 (valeur déclarée) EER froid (35°C/27°C) : 3,47 (valeur déclarée) | COP chaud (7°C/20°C) : 3,93 (valeur déclarée) EER froid (35°C/27°C) : 3,47 (valeur déclarée) | COP chaud (7°C/20°C) : 3,93 (valeur déclarée) EER froid (35°C/27°C) : 3,47 (valeur déclarée) | COP chaud (7°C/20°C) : 3,93 (valeur déclarée) EER froid (35°C/27°C) : 3,47 (valeur déclarée) | COP chaud (7°C/20°C) : 3,93 (valeur déclarée) EER froid (35°C/27°C) : 3,47 (valeur déclarée) | COP chaud (7°C/20°C) : 3,93 (valeur déclarée) EER froid (35°C/27°C) : 3,47 (valeur déclarée) | COP chaud (7°C/20°C) : 3,93 (valeur déclarée) EER froid (35°C/27°C) : 3,47 (valeur déclarée) | COP chaud (7°C/20°C) : 3,93 (valeur déclarée) EER froid (35°C/27°C) : 3,47 (valeur déclarée) | COP chaud (7°C/20°C) : 3,93 (valeur déclarée) EER froid (35°C/27°C) : 3,47 (valeur déclarée)
|  |  | Emetteur | Nature | Ventilo convecteur 4 tubes Pvent petite puissance : 28 W Pvent moyenne puissance : 53 W Pvent grande puissance : 94 W | Ventilo convecteur 4 tubes Pvent petite puissance : 28 W Pvent moyenne puissance : 53 W Pvent grande puissance : 94 W | Ventilo convecteur 4 tubes Pvent petite puissance : 28 W Pvent moyenne puissance : 53 W Pvent grande puissance : 94 W | Ventilo convecteur 2 tubes / 2fils Pvent petite puissance : 28 W Pvent moyenne puissance : 53 W Pvent grande puissance : 94 W | Ventilo convecteur 4 tubes Pvent petite puissance : 28 W Pvent moyenne puissance : 53 W Pvent grande puissance : 94 W | Ventilo convecteur 4 tubes Pvent petite puissance : 28 W Pvent moyenne puissance : 53 W Pvent grande puissance : 94 W | Ventilo convecteur 4 tubes Pvent petite puissance : 28 W Pvent moyenne puissance : 53 W Pvent grande puissance : 94 W | Ventilo convecteur 4 tubes Pvent petite puissance : 28 W Pvent moyenne puissance : 53 W Pvent grande puissance : 94 W | Ventilo convecteur 4 tubes Pvent petite puissance : 28 W Pvent moyenne puissance : 53 W Pvent grande puissance : 94 W | Ventilo convecteur 4 tubes Pvent petite puissance : 28 W Pvent moyenne puissance : 53 W Pvent grande puissance : 94 W | Ventilo convecteur 4 tubes Pvent petite puissance : 28 W Pvent moyenne puissance : 53 W Pvent grande puissance : 94 W | Ventilo convecteur 4 tubes Pvent petite puissance : 28 W Pvent moyenne puissance : 53 W Pvent grande puissance : 94 W | Ventilo convecteur 4 tubes Pvent petite puissance : 28 W Pvent moyenne puissance : 53 W Pvent grande puissance : 94 W | Ventilo convecteur 4 tubes Pvent petite puissance : 28 W Pvent moyenne puissance : 53 W Pvent grande puissance : 94 W | Ventilo convecteur 4 tubes Pvent petite puissance : 28 W Pvent moyenne puissance : 53 W Pvent grande puissance : 94 W | Ventilo convecteur 4 tubes Pvent petite puissance : 28 W Pvent moyenne puissance : 53 W Pvent grande puissance : 94 W | Ventilo convecteur 4 tubes Pvent petite puissance : 28 W Pvent moyenne puissance : 53 W Pvent grande puissance : 94 W | Ventilo convecteur 2 tubes / 2fils Pvent petite puissance : 28 W Pvent moyenne puissance : 53 W Pvent grande puissance : 94 W | Ventilo convecteur 4 tubes Pvent petite puissance : 28 W Pvent moyenne puissance : 53 W Pvent grande puissance : 94 W | Ventilo convecteur 4 tubes Pvent petite puissance : 28 W Pvent moyenne puissance : 53 W Pvent grande puissance : 94 W | Ventilo convecteur 4 tubes Pvent petite puissance : 28 W Pvent moyenne puissance : 53 W Pvent grande puissance : 94 W | Ventilo convecteur 2 tubes / 2fils Pvent petite puissance : 28 W Pvent moyenne puissance : 53 W Pvent grande puissance : 94 W | Ventilo convecteur 4 tubes Pvent petite puissance : 28 W Pvent moyenne puissance : 53 W Pvent grande puissance : 94 W
|  |  |  | Régulation | variation temporelle chaud : par défaut Variation temporelle froid : par défaut | variation temporelle chaud : 0,4 Variation temporelle froid : -0,4 | variation temporelle chaud : 0,4 Variation temporelle froid : -0,4 | variation temporelle chaud : 0,4 Variation temporelle froid : -0,4 | variation temporelle chaud : 0,4 Variation temporelle froid : -0,4 | variation temporelle chaud : 0,4 Variation temporelle froid : -0,4 | variation temporelle chaud : 0,4 Variation temporelle froid : -0,4 | variation temporelle chaud : 0,4 Variation temporelle froid : -0,4 | variation temporelle chaud : 0,4 Variation temporelle froid : -0,4 | variation temporelle chaud : 0,4 Variation temporelle froid : -0,4 | variation temporelle chaud : 0,4 Variation temporelle froid : -0,4 | variation temporelle chaud : 0,4 Variation temporelle froid : -0,4 | variation temporelle chaud : 0,4 Variation temporelle froid : -0,4 | variation temporelle chaud : 0,4 Variation temporelle froid : -0,4 | variation temporelle chaud : 0,4 Variation temporelle froid : -0,4 | variation temporelle chaud : 0,4 Variation temporelle froid : -0,4 | variation temporelle chaud : 0,4 Variation temporelle froid : -0,4 | variation temporelle chaud : 0,4 Variation temporelle froid : -0,4 | variation temporelle chaud : 0,4 Variation temporelle froid : -0,4 | variation temporelle chaud : 0,4 Variation temporelle froid : -0,4 | variation temporelle chaud : 0,4 Variation temporelle froid : -0,4 | variation temporelle chaud : 0,4 Variation temporelle froid : -0,4 | variation temporelle chaud : 0,4 Variation temporelle froid : -0,4
|  |  | Eau Chaude Sanitaire | Nature | Ballon électrique 50 L puisages Unités : 3 | Ballon électrique 50 L puisages Unités : 3 | Ballon électrique 50 L puisages Unités : 3 | Ballon électrique 50 L puisages Unités : 3 | Ballon électrique 50 L puisages Unités : 3 | Ballon électrique 50 L puisages Unités : 3 | Ballon électrique 50 L puisages Unités : 3 | Ballon électrique 50 L puisages Unités : 3 | Ballon électrique 50 L puisages Unités : 3 | Ballon électrique 50 L puisages Unités : 3 | Ballon électrique 50 L puisages Unités : 3 | Ballon électrique 50 L puisages Unités : 3 | Ballon électrique 50 L puisages Unités : 3 | Ballon électrique 50 L puisages Unités : 3 | Ballon électrique 50 L puisages Unités : 3 | Ballon électrique 50 L puisages Unités : 3 | Ballon électrique 50 L puisages Unités : 3 | Ballon électrique 50 L puisages Unités : 3 | Ballon électrique 50 L puisages Unités : 3 | Ballon électrique 50 L puisages Unités : 3 | Ballon électrique 50 L puisages Unités : 3 | Ballon électrique 50 L puisages Unités : 3 | Ballon électrique 50 L puisages Unités : 3
|  |  |  | Puissance | 2 kW | 2 kW | 2 kW | 2 kW | 2 kW | 2 kW | 2 kW | 2 kW | 2 kW | 2 kW | 2 kW | 2 kW | 2 kW | 2 kW | 2 kW | 2 kW | 2 kW | 2 kW | 2 kW | 2 kW | 2 kW | 2 kW | 2 kW
|  |  |  | Performance | Ua = 0,98 W/K | Ua = 0,98 W/K | Ua = 0,98 W/K | Ua = 0,98 W/K | Ua = 0,98 W/K | Ua = 0,98 W/K | Ua = 0,98 W/K | Ua = 0,98 W/K | Ua = 0,98 W/K | Ua = 0,98 W/K | Ua = 0,98 W/K | Ua = 0,98 W/K | Ua = 0,98 W/K | Ua = 0,98 W/K | Ua = 0,98 W/K | Ua = 0,98 W/K | Ua = 0,98 W/K | Ua = 0,98 W/K | Ua = 0,98 W/K | Ua = 0,98 W/K | Ua = 0,98 W/K | Ua = 0,98 W/K | Ua = 0,98 W/K
|  |  |  | Points de puisage | Robinets mitigeurs thermo | Robinets mitigeurs thermo | Robinets mitigeurs thermo | Robinets mitigeurs thermo | Robinets mitigeurs thermo | Robinets mitigeurs thermo | Robinets mitigeurs thermo | Robinets mitigeurs thermo | Robinets mitigeurs thermo | Robinets mitigeurs thermo | Robinets mitigeurs thermo | Robinets mitigeurs thermo | Robinets mitigeurs thermo | Robinets mitigeurs thermo | Robinets mitigeurs thermo | Robinets mitigeurs thermo | Robinets mitigeurs thermo | Robinets mitigeurs thermo | Robinets mitigeurs thermo | Robinets mitigeurs thermo | Robinets mitigeurs thermo | Robinets mitigeurs thermo | Robinets mitigeurs thermo
|  |  | Refroidissement | Nature | idem chauffage | idem chauffage | idem chauffage | idem chauffage | idem chauffage | idem chauffage | idem chauffage | idem chauffage | idem chauffage | idem chauffage | idem chauffage | idem chauffage | idem chauffage | idem chauffage | idem chauffage | idem chauffage | idem chauffage | idem chauffage | idem chauffage | idem chauffage | idem chauffage | idem chauffage | idem chauffage
|  |  |  | Puissance | idem chauffage | idem chauffage | idem chauffage | idem chauffage | idem chauffage | idem chauffage | idem chauffage | idem chauffage | idem chauffage | idem chauffage | idem chauffage | idem chauffage | idem chauffage | idem chauffage | idem chauffage | idem chauffage | idem chauffage | idem chauffage | idem chauffage | idem chauffage | idem chauffage | idem chauffage | idem chauffage
|  |  |  | Performance | idem chauffage | idem chauffage | idem chauffage | idem chauffage | idem chauffage | idem chauffage | idem chauffage | idem chauffage | idem chauffage | idem chauffage | idem chauffage | idem chauffage | idem chauffage | idem chauffage | idem chauffage | idem chauffage | idem chauffage | idem chauffage | idem chauffage | idem chauffage | idem chauffage | idem chauffage | idem chauffage
|  |  | Eclairage | Puissance | 8 W/m² | 5 W/m² | 5 W/m² | 5 W/m² | 5 W/m² | 5 W/m² | 5 W/m² | 7 W/m² | 7 W/m² | 7 W/m² | 5 W/m² | 5 W/m² | 7 W/m² | 7 W/m² | 5 W/m² | 7 W/m² | 5 W/m² | 5 W/m² | 5 W/m² | 7 W/m² | 5 W/m² | 5 W/m² | 5 W/m²
|  |  |  | Auxiliaires | 0,15 W/m² | 0,15 W/m² | 0,15 W/m² | 0,15 W/m² | 0,15 W/m² | 0,15 W/m² | 0,15 W/m² | 0,15 W/m² | 0,15 W/m² | 0,15 W/m² | 0,15 W/m² | 0,15 W/m² | 0,15 W/m² | 0,15 W/m² | 0,15 W/m² | 0,15 W/m² | 0,15 W/m² | 0,15 W/m² | 0,15 W/m² | 0,15 W/m² | 0,15 W/m² | 0,15 W/m² | 0,15 W/m²
Type d'appareillage
|  |  |  | Gestion fractionnée | non | non | oui (bureaux et SDR) | non | non | non | oui (bureaux et SDR) | non | non | non | oui (bureaux et SDR) | oui (bureaux et SDR) | non | non | non | non | oui (SDR) | non | oui (SDR) | non | non | non | non
|  |  |  | Gestion et commande | Bureaux + SDR + hall : commande Marche arrêt automatique par détection présence et absence gradation automatique sanitaires + circulation : commande Marche arrêt automatique par détection présence et absence gestion impossible avec lumière du jour | Bureaux + SDR + hall : commande Marche arrêt automatique par détection présence et absence gradation automatique sanitaires + circulation : commande Marche arrêt automatique par détection présence et absence gestion impossible avec lumière du jour | Bureaux + SDR + hall : commande Marche arrêt automatique par détection présence et absence gradation automatique sanitaires + circulation : commande Marche arrêt automatique par détection présence et absence gestion impossible avec lumière du jour | Bureaux + SDR + hall : commande Marche arrêt automatique par détection présence et absence gradation automatique sanitaires + circulation : commande Marche arrêt automatique par détection présence et absence gestion impossible avec lumière du jour | Bureaux + SDR + hall : commande Marche arrêt automatique par détection présence et absence gradation automatique sanitaires + circulation : commande Marche arrêt automatique par détection présence et absence gestion impossible avec lumière du jour | Bureaux + SDR + hall : commande Marche arrêt automatique par détection présence et absence gradation automatique sanitaires + circulation : commande Marche arrêt automatique par détection présence et absence gestion impossible avec lumière du jour | Bureaux + SDR + hall : commande Marche arrêt automatique par détection présence et absence gradation automatique sanitaires + circulation : commande Marche arrêt automatique par détection présence et absence gestion impossible avec lumière du jour | Bureaux + SDR + hall : commande Marche arrêt automatique par détection présence et absence gradation automatique sanitaires + circulation : commande Marche arrêt automatique par détection présence et absence gestion impossible avec lumière du jour | Tous locaux : interrupteur tous locaux : gestion manuelle | Bureaux + SDR + hall : commande Marche arrêt automatique par détection présence et absence gradation automatique sanitaires + circulation : commande Marche arrêt automatique par détection présence et absence gestion impossible avec lumière du jour | Bureaux + SDR + hall : commande Marche arrêt automatique par détection présence et absence gradation automatique sanitaires + circulation : commande Marche arrêt automatique par détection présence et absence gestion impossible avec lumière du jour | Bureaux + SDR + hall : commande Marche arrêt automatique par détection présence et absence gradation automatique sanitaires + circulation : commande Marche arrêt automatique par détection présence et absence gestion impossible avec lumière du jour | Bureaux + SDR + hall : commande Marche arrêt automatique par détection présence et absence gradation automatique sanitaires + circulation : commande Marche arrêt automatique par détection présence et absence gestion impossible avec lumière du jour | Bureaux + SDR + hall : commande Marche arrêt automatique par détection présence et absence gradation automatique sanitaires + circulation : commande Marche arrêt automatique par détection présence et absence gestion impossible avec lumière du jour | Bureaux + SDR + hall : commande Marche arrêt automatique par détection présence et absence gradation automatique sanitaires + circulation : commande Marche arrêt automatique par détection présence et absence gestion impossible avec lumière du jour | Bureaux + SDR + hall : commande Marche arrêt automatique par détection présence et absence gradation automatique sanitaires + circulation : commande Marche arrêt automatique par détection présence et absence gestion impossible avec lumière du jour | Bureaux + SDR + hall : commande Marche arrêt automatique par détection présence et absence gradation automatique sanitaires + circulation : commande Marche arrêt automatique par détection présence et absence gestion impossible avec lumière du jour | Bureaux + SDR + hall : commande Marche arrêt automatique par détection présence et absence gradation automatique sanitaires + circulation : commande Marche arrêt automatique par détection présence et absence gestion impossible avec lumière du jour | Bureaux + SDR + hall : commande Marche arrêt automatique par détection présence et absence gradation automatique sanitaires + circulation : commande Marche arrêt automatique par détection présence et absence gestion impossible avec lumière du jour | Bureaux + SDR + hall : commande Marche arrêt automatique par détection présence et absence gradation automatique sanitaires + circulation : commande Marche arrêt automatique par détection présence et absence gestion impossible avec lumière du jour | Bureaux + SDR + hall : commande Marche arrêt automatique par détection présence et absence gradation automatique sanitaires + circulation : commande Marche arrêt automatique par détection présence et absence gestion impossible avec lumière du jour | Bureaux + SDR + hall : commande Marche arrêt automatique par détection présence et absence gradation automatique sanitaires + circulation : commande Marche arrêt automatique par détection présence et absence gestion impossible avec lumière du jour | Bureaux + SDR + hall : commande Marche arrêt automatique par détection présence et absence gradation automatique sanitaires + circulation : commande Marche arrêt automatique par détection présence et absence gestion impossible avec lumière du jour
Auxiliaires
|  |  | Production PV | - | - | - | - | - | - | - | - | - | - | - | - | - | - | - | - | - | - | - | - | - | - | - | -
Rafraîchissement passif
Ascenseur
Parking
|  |  | Divers |  | 00_Base recalé 2012 | STD 19 | BU_EXP_01_021 | BU_EXP_01_022 | BU_EXP_01_023 | BU_EXP_01_024 | BU_EXP_01_025 | BU_EXP_01_026 | BU_EXP_01_027 | BU_EXP_01_028 | BU_EXP_01_029 | BU_EXP_01_030 | BU_EXP_01_031 | BU_EXP_01_032 | BU_EXP_01_033 | BU_EXP_01_034 | BU_EXP_01_035 | BU_EXP_01_036 | BU_EXP_01_037 | BU_EXP_01_038 | BU_EXP_01_039 | BU_EXP_01_040 | BU_EXP_01_041
|  |  | Revêtement de sol |  | PVC | PVC | PVC | PVC | Marmoléum | PVC | PVC | Marmoléum | PVC | PVC | Marmoléum | PVC | PVC | PVC | Marmoléum | Marmoléum | PVC | PVC | PVC | PVC | Marmoléum | Marmoléum | PVC
|  |  | Peintures intérieures murs et plafonds |  |  |  | Peinture mâte en phase aqueuse | Peinture mâte en phase aqueuse | Peinture recyclée type CIRCOULEUR | Peinture mâte en phase aqueuse | Peinture mâte en phase aqueuse | Peinture recyclée type CIRCOULEUR | Peinture mâte en phase aqueuse | Peinture mâte en phase aqueuse | Peinture recyclée type CIRCOULEUR | Peinture mâte en phase aqueuse | Peinture mâte en phase aqueuse | Peinture mâte en phase aqueuse | Peinture recyclée type CIRCOULEUR | Peinture recyclée type CIRCOULEUR | Peinture mâte en phase aqueuse | Peinture mâte en phase aqueuse | Peinture mâte en phase aqueuse | Peinture mâte en phase aqueuse | Peinture recyclée type CIRCOULEUR | Peinture recyclée type CIRCOULEUR | Peinture mâte en phase aqueuse
|  |  | Isolant toiture |  | PUR th22 | PUR th22 | PUR th22 | PUR th22 | PSE th32 | PUR th22 | PUR th22 | PSE th32 | PUR th22 | PUR th22 | PSE th32 | PUR th22 | PUR th22 | PUR th22 | PSE th32 | PSE th32 | PUR th22 | PUR th22 | PUR th22 | PUR th22 | PSE th32 | PSE th32 | PUR th22
|  |  | Isolant plancher bas sous chape |  | PUR th22 | PUR th22 | PUR th22 | PUR th22 | laine de roche | PUR th22 | PUR th22 | laine de roche | PUR th22 | PUR th22 | laine de roche | PUR th22 | PUR th22 | PUR th22 | laine de roche | laine de roche | PUR th22 | PUR th22 | PUR th22 | PUR th22 | laine de roche | laine de roche | PUR th22
|  |  | Bardage sur plateaud de bardage et ossature métallique |  | Bardage Aluminium simple peau | Bardage Aluminium simple peau | Bardage aluminium simple peau | Bardage aluminium simple peau | Bardage aluminium simple peau | Bardage Bois | Bardage aluminium simple peau | Bardage aluminium simple peau | Bardage Bois | Bardage aluminium simple peau | Bardage aluminium simple peau | Bardage Bois | Bardage Bois | Bardage aluminium simple peau | Bardage aluminium simple peau | Bardage aluminium simple peau | Bardage Bois | Bardage Bois | Bardage aluminium simple peau | Bardage aluminium simple peau | Bardage aluminium simple peau | Bardage aluminium simple peau | Bardage Bois
|  |  | Fenetres extérieures |  |  |  | Menuiseries Aluminium | Menuiseries Aluminium | Menuiseries Bois | Menuiseries Aluminium | Menuiseries Aluminium | Menuiseries Bois | Menuiseries Aluminium | Menuiseries Aluminium | Menuiseries Bois | Menuiseries Aluminium | Menuiseries Aluminium | Menuiseries Aluminium | Menuiseries Bois | Menuiseries Bois | Menuiseries Aluminium | Menuiseries Aluminium | Menuiseries Aluminium | Menuiseries Aluminium | Menuiseries Bois | Menuiseries Bois | Menuiseries Aluminium
|  |  | Charge fluide frigo |  | 40.5 | 40.5 | 40.5 | 15.9 | 40.5 | 40.5 | 40.5 | 40.5 | 40.5 | 40.5 | 40.5 | 40.5 | 40.5 | 40.5 | 40.5 | 40.5 | 40.5 | 15.9 | 40.5 | 40.5 | 40.5 | 15.9 | 40.5
|  |  | Linéaire réseau de distribution fluide chaud et froid |  | 381.5 | 381.5 | 381.5 | 190.8 | 381.5 | 381.5 | 381.5 | 381.5 | 381.5 | 381.5 | 381.5 | 381.5 | 381.5 | 381.5 | 381.5 | 381.5 | 381.5 | 190.8 | 381.5 | 381.5 | 381.5 | 190.8 | 381.5
m² de locaux techniques qui ne sont pas pris en compte dans la modélisation carbone (a ne pas oublier ultérieurement) en surface m²SREF
Gaines techniques non modélisées ? Impact en surface (m²)
impact carbone à ajouter des locaux non modélisés (décrits ci-dessus) en kg eq CO2
Résultats - ENERGIE
[5 empty] | 00_Base recalé 2012 | STD 19 | BU_EXP_01_021 | BU_EXP_01_022 | BU_EXP_01_023 | BU_EXP_01_024 | BU_EXP_01_025 | BU_EXP_01_026 | BU_EXP_01_027 | BU_EXP_01_028 | BU_EXP_01_029 | BU_EXP_01_030 | BU_EXP_01_031 | BU_EXP_01_032 | BU_EXP_01_033 | BU_EXP_01_034 | BU_EXP_01_035 | BU_EXP_01_036 | BU_EXP_01_037 | BU_EXP_01_038 | BU_EXP_01_039 | BU_EXP_01_040 | BU_EXP_01_041
Résultats RT2012 | Th-B | SRT (m²) |  |  | 1963.1
|  | Bbio |  |  | 124.8
|  | Bbiomax |  |  | 140
|  | Gain / Bbiomax (%) |  |  | 10.86%
Gain / Bbio Base (%)
| Th-C | Cep (kWh/m2SHON_RT par an) |  |  | 104.7
|  | CepMAX (kWh/m2SHON_RT par an) |  |  | 110
|  | Gain / Cepmax (%) |  |  | 4.818%
Gain / Cep Base (%)
| Th-E | Tic groupe 1 (°c) |  |  | -
|  | Ticref groupe 1 (°C) |  |  | -
Tic groupe 2 (°c)
Ticref groupe 2 (°C)
|  | Cep (kWh/m2SREF par an) |  |  | 114.5 | 87.2 | 84.6 | 108.4 | 86.7 | 92.7 | 86 | 92.4 | 96.9 | 92.4 | 96 | 75.4 | 100.4 | 105.2 | 86.6 | 119.6 | 92.6 | 122.7 | 101.8 | 138.1 | 97.5 | 134.5 | 104.6
|  | Cep_nr (kWh/m2SREF par an) |  |  | 114.5 | 87.2 | 84.6 | 108.4 | 86.7 | 92.7 | 86 | 92.4 | 96.9 | 92.4 | 96 | 75.4 | 100.4 | 105.2 | 86.6 | 119.6 | 92.6 | 122.7 | 101.8 | 138.1 | 97.5 | 134.5 | 104.6
|  | RCR (%) |  |  | 0% | 0% | 0% | 0% | 0% | 0% | 0% | 0% | 0% | 0% | 0% | 0% | 0% | 0% | 0% | 0% | 0% | 0% | 0% | 0% | 0% | 0% | 0%
|  | Quantités d'énergie finale importées pour le chauffage (kWh/m2SREF) | Gaz |  | 0 | 0 | 0 | 0 | 0 | 0 | 0 | 0 | 0 | 0 | 0 | 0 | 0 | 0 | 0 | 0 | 0 | 0 | 0 | 0 | 0 | 0 | 0
|  |  | Bois |  | 0 | 0 | 0 | 0 | 0 | 0 | 0 | 0 | 0 | 0 | 0 | 0 | 0 | 0 | 0 | 0 | 0 | 0 | 0 | 0 | 0 | 0 | 0
|  |  | Reseau |  | 0 | 0 | 0 | 0 | 0 | 0 | 0 | 0 | 0 | 0 | 0 | 0 | 0 | 0 | 0 | 0 | 0 | 0 | 0 | 0 | 0 | 0 | 0
|  |  | Elec importée |  | 18.2 | 13.9 | 6.9 | 21.7 | 12.4 | 9.4 | 8.3 | 13.4 | 12 | 13.4 | 19.9 | 9.3 | 20 | 16.9 | 13.1 | 22.9 | 16.1 | 29.1 | 20 | 31.4 | 16.9 | 33.9 | 21.2
|  | Quantités d'énergie finale importées pour le refroidissement (kWh/m2SREF) | Gaz |  | 0 | 0 | 0 | 0 | 0
|  |  | Reseau |  | 0 | 0 | 0 | 0 | 0
|  |  | Elec importée |  | 3.8 | 1.3 | 9.2 | 2.8 | 2.8 | 8.3 | 8.2 | 1.3 | 3.1 | 1.3 | 0.7 | 2.7 | 0.7 | 1.5 | 1.7 | 1.7 | 1.4 | 1.4 | 1.3 | 1 | 2.5 | 1.8 | 1.2
|  | Quantités d'énergie finale importées pour l'ECS (kWh/m2SREF) | Gaz |  | 0 | 0 | 0 | 0 | 0
|  |  | Bois |  | 0 | 0 | 0 | 0 | 0
|  |  | Reseau |  | 0 | 0 | 0 | 0 | 0
|  |  | Elec importée |  | 2.8 | 2.8 | 2.6 | 2.7 | 2.7 | 2.6 | 2.7 | 2.8 | 2.7 | 2.8 | 3 | 2.8 | 3 | 2.9 | 2.9 | 3 | 2.9 | 2.9 | 3.1 | 3.1 | 2.9 | 3 | 3.1
|  | Quantités d'énergie finale importées pour l'éclairage (kWh/m2SREF) |  |  | 13.4 | 8.7 | 6.7 | 8.8 | 8.6 | 8.7 | 6.9 | 11.5 | 13.2 | 11.5 | 6.9 | 6.9 | 8.7 | 12.1 | 8.8 | 11.7 | 8.7 | 8.8 | 8.6 | 11.7 | 8.7 | 8.7 | 8.7
|  | Quantités d'énergie finale importées pour la ventilation (kWh/m2SREF) |  |  | 9.3 | 9 | 9.1 | 8.9 | 9 | 9.1 | 9.1 | 8.9 | 9 | 8.9 | 9.1 | 8.9 | 9.2 | 10.2 | 8.9 | 10.4 | 8.9 | 8.9 | 9 | 10.6 | 9.2 | 8.9 | 9.1
|  | Quantités d'énergie finale importées pour la distribution (kWh/m2SREF) |  |  | 0 | 0 | 0 | 0 | 0 | 0 | 0 | 0 | 0 | 0 | 0 | 0 | 0 | 0 | 0 | 0 | 0 | 0 | 0 | 0 | 0 | 0 | 0
|  | Quantités d'énergie finale importées pour le déplacement des occupants (kWh/m2SREF) |  |  | 2.2 | 2.2 | 2.2 | 2.2 | 2.2 | 2.2 | 2.2 | 2.2 | 2.2 | 2.2 | 2.2 | 2.2 | 2.2 | 2.2 | 2.2 | 2.2 | 2.2 | 2.2 | 2.2 | 2.2 | 2.2 | 2.2 | 2.2
|  | Production d'électricité en énergie finale par les installations photovoltaïques (kWh/m2SREF) | Elec produite |  | 0 | 0 | 0 | 0 | 0
|  |  | Elec autoconsommée |  | 0 | 0 | 0 | 0 | 0
|  | Quantité d'énergie anuelles importées par poste en énergie finale (kWh/m2SREF par an) | Chauffage |  | 18.2 | 13.9 | 6.9 | 21.7 | 12.4 | 9.4 | 8.3 | 13.4 | 12 | 13.4 | 19.9 | 9.3 | 20 | 16.9 | 13.1 | 22.9 | 16.1 | 29.1 | 20 | 31.4 | 16.9 | 33.9 | 21.2
|  |  | Refroidissement |  | 3.8 | 1.3 | 9.2 | 2.8 | 2.8 | 8.3 | 8.2 | 1.3 | 3.1 | 1.3 | 0.7 | 2.7 | 0.7 | 1.5 | 1.7 | 1.7 | 1.4 | 1.4 | 1.3 | 1 | 2.5 | 1.8 | 1.2
|  |  | ECS |  | 2.8 | 2.8 | 2.6 | 2.7 | 2.7 | 2.6 | 2.7 | 2.8 | 2.7 | 2.8 | 3 | 2.8 | 3 | 2.9 | 2.9 | 3 | 2.9 | 2.9 | 3.1 | 3.1 | 2.9 | 3 | 3.1
|  |  | Eclairage |  | 13.4 | 8.7 | 6.7 | 8.8 | 8.6 | 8.7 | 6.9 | 11.5 | 13.2 | 11.5 | 6.9 | 6.9 | 8.7 | 12.1 | 8.8 | 11.7 | 8.7 | 8.8 | 8.6 | 11.7 | 8.7 | 8.7 | 8.7
|  |  | Aux, ventilation |  | 9.3 | 9 | 9.1 | 8.9 | 9 | 9.1 | 9.1 | 8.9 | 9 | 8.9 | 9.1 | 8.9 | 9.2 | 10.2 | 8.9 | 10.4 | 8.9 | 8.9 | 9 | 10.6 | 9.2 | 8.9 | 9.1
|  |  | Aux, distribution |  | 0 | 0 | 0 | 0 | 0
|  |  | Deplacement |  | 2.2 | 2.2 | 2.2 | 2.2 | 2.2 | 2.2 | 2.2 | 2.2 | 2.2 | 2.2 | 2.2 | 2.2 | 2.2 | 2.2 | 2.2 | 2.2 | 2.2 | 2.2 | 2.2 | 2.2 | 2.2 | 2.2 | 2.2
|  |  | Total |  | 49.7 | 37.9 | 36.7 | 47.1 | 37.7 | 40.3 | 37.4 | 40.1 | 42.2 | 40.1 | 41.8 | 32.8 | 43.8 | 45.8 | 37.6 | 51.9 | 40.2 | 53.3 | 44.2 | 60 | 42.4 | 58.5 | 45.5
|  | Quantité d'énergie anuelles importées par type d'énergie en énergie finale (kWh/m2SREF par an) | Gaz |  | 0 | 0 | 0 | 0 | 0 | 0 | 0 | 0 | 0 | 0 | 0 | 0 | 0 | 0 | 0 | 0 | 0 | 0 | 0 | 0 | 0 | 0 | 0
|  |  | Bois |  | 0 | 0 | 0 | 0 | 0
|  |  | Electricité |  | 49.8 | 37.9 | 36.8 | 47.1 | 37.7 | 40.3 | 37.4 | 40.2 | 42.1 | 40.2 | 41.7 | 32.8 | 43.7 | 45.7 | 37.7 | 52 | 40.3 | 53.3 | 44.3 | 60 | 42.4 | 58.5 | 45.5
|  |  | Réseau de chaleur |  | 0 | 0 | 0 | 0 | 0 | 0 | 0 | 0 | 0 | 0 | 0 | 0 | 0 | 0 | 0 | 0 | 0 | 0 | 0 | 0 | 0 | 0 | 0
| Th-B | Bbio chaud (KWh/m2SREF) |  |  | 20.6 | 20.6 | 13.5 | 16.3 | 16.3 | 13.5 | 14.6 | 19.1 | 16.3 | 19.1 | 29.5 | 17.1 | 29.5 | 23.7 | 23.7 | 33.4 | 20.2 | 23.7 | 33.8 | 42.1 | 24.5 | 28.5 | 28.9
|  | Bbio froid (KWh/m2SREF) |  |  | 9.9 | 9.9 | 26.7 | 10.9 | 10.9 | 26.7 | 25.1 | 5.8 | 10.9 | 5.8 | 3.2 | 11.5 | 3.2 | 6.6 | 6.6 | 7 | 7.2 | 6.6 | 4.8 | 3.9 | 10.2 | 8.4 | 5
|  | Bbio éclairage (KWh/m2SREF) |  |  | 16.4 | 16.4 | 16.3 | 16.1 | 16.1 | 16.3 | 16.5 | 16.3 | 16.1 | 16.3 | 16.2 | 16.4 | 16.2 | 16.4 | 16.4 | 16.3 | 16.4 | 16.4 | 16.2 | 16.2 | 16.4 | 16.3 | 16.2
|  | Bbio (points) |  |  | 143 | 143 | 161.9 | 135 | 135 | 161.9 | 162 | 131.2 | 135 | 131.2 | 146.3 | 139.1 | 146.3 | 142.6 | 142.6 | 162.1 | 136.9 | 142.6 | 158.4 | 173.3 | 151.5 | 155.3 | 149
| Th-DB | Groupe 1 : Surface =1891,1 m² Catégorie = CE1 Groupe climatisé : non | Degrés-heures d'inconfort (°C,h) |  | 547.2 | 547.2 | 1825.1 | 619.2 | 619.2 | 1825.1 | 2100.2 | 231.2 | 619.2 | 231.2 | 296.8 | 561.3 | 296.8 | 394.2 | 394.2 | 331.2 | 402.7 | 394.2 | 155.5 | 140.7 | 746.7 | 341.9 | 437.4
|  |  | Nombre d'heures d'inconfort total (h) |  | 176 | 176 | 566 | 250 | 250 | 566 | 569 | 104 | 250 | 104 | 99 | 177 | 99 | 117 | 117 | 164 | 121 | 117 | 76 | 74 | 235 | 163 | 156
|  |  | Nombre d'heures d'inconfort d'au moins +1°C (h) |  | 129 | 129 | 470 | 190 | 190 | 470 | 479 | 73 | 190 | 73 | 81 | 132 | 81 | 98 | 98 | 105 | 98 | 98 | 53 | 50 | 178 | 108 | 117
|  |  | Nombre d'heures d'inconfort d'au moins +2°C (h) |  | 99 | 99 | 387 | 127 | 127 | 387 | 387 | 49 | 127 | 49 | 61 | 99 | 61 | 73 | 73 | 64 | 75 | 73 | 33 | 29 | 130 | 66 | 82
|  |  | Résultats - CARBONE (kgCO2eq,/m²SREF) |  | 00_Base recalé 2012 | STD 19 | BU_EXP_01_021 | BU_EXP_01_022 | BU_EXP_01_023 | BU_EXP_01_024 | BU_EXP_01_025 | BU_EXP_01_026 | BU_EXP_01_027 | BU_EXP_01_028 | BU_EXP_01_029 | BU_EXP_01_030 | BU_EXP_01_031 | BU_EXP_01_032 | BU_EXP_01_033 | BU_EXP_01_034 | BU_EXP_01_035 | BU_EXP_01_036 | BU_EXP_01_037 | BU_EXP_01_038 | BU_EXP_01_039 | BU_EXP_01_040 | BU_EXP_01_041
|  |  | Eges PCE (hors lot 1) | A + B + C | 893.1909 | 893.1909 | 893.1909 | 835.516 | 862.1932 | 807.541 | 893.1909 | 862.1932 | 807.541 | 893.1909 | 862.1932 | 807.541 | 807.541 | 893.1909 | 862.1932 | 861.4103 | 749.9364 | 807.541 | 893.1909 | 835.516 | 861.4103 | 803.7353 | 807.541
|  |  |  | A + B + C + D | 739.895 | 739.895 | 739.895 | 682.2201 | 713.9783 | 654.4113 | 739.895 | 713.9783 | 654.4113 | 739.895 | 713.9783 | 654.4113 | 654.4113 | 739.895 | 713.9783 | 713.1954 | 596.8066 | 654.4113 | 739.895 | 682.2201 | 713.1954 | 655.5204 | 654.4113
|  |  | Module D |  | -153.2959 | -153.2959 | -153.2959 | -153.2959 | -148.2149 | -153.1297 | -153.2959 | -148.2149 | -153.1297 | -153.2959 | -148.2149 | -153.1297 | -153.1297 | -153.2959 | -148.2149 | -148.2149 | -153.1297 | -153.1297 | -153.2959 | -153.2959 | -148.2149 | -148.2149 | -153.1297
| Calcul statique | Lot 1 | (A + B + C) Eges lot 1 |  | 8.2089 | 8.2089 | 8.2089 | 8.2089 | 8.2089 | 8.2089 | 8.2089 | 8.2089 | 8.2089 | 8.2089 | 8.2089 | 8.2089 | 8.2089 | 8.2089 | 8.2089 | 8.2089 | 8.2089 | 8.2089 | 8.2089 | 8.2089 | 8.2089 | 8.2089 | 8.2089
|  | Lot 2 | (A + B + C) Eges lot 2 |  | 14.6814 | 14.6814 | 14.6814 | 14.6814 | 14.6814 | 14.6814 | 14.6814 | 14.6814 | 14.6814 | 14.6814 | 14.6814 | 14.6814 | 14.6814 | 14.6814 | 14.6814 | 14.6814 | 14.6814 | 14.6814 | 14.6814 | 14.6814 | 14.6814 | 14.6814 | 14.6814
|  | Lot 3 | (A + B + C) Eges lot 3 |  | 273.3998 | 273.3998 | 273.3998 | 273.3998 | 273.3998 | 273.3998 | 273.3998 | 273.3998 | 273.3998 | 273.3998 | 273.3998 | 273.3998 | 273.3998 | 273.3998 | 273.3998 | 273.3998 | 273.3998 | 273.3998 | 273.3998 | 273.3998 | 273.3998 | 273.3998 | 273.3998
|  | Lot 4 | (A + B + C) Eges lot 4 |  | 21.717 | 21.717 | 21.717 | 21.717 | 18.5021 | 21.717 | 21.717 | 18.5021 | 21.717 | 21.717 | 18.5021 | 21.717 | 21.717 | 21.717 | 18.5021 | 17.7192 | 21.717 | 21.717 | 21.717 | 21.717 | 17.7192 | 17.7192 | 21.717
|  | Lot 5 | (A + B + C) Eges lot 5 |  | 29.9975 | 29.9975 | 29.9975 | 29.9975 | 25.3041 | 29.9272 | 29.9975 | 25.3041 | 29.9272 | 29.9975 | 25.3041 | 29.9272 | 29.9272 | 29.9975 | 25.3041 | 25.3041 | 29.9975 | 29.9272 | 29.9975 | 29.9975 | 25.3041 | 25.3041 | 29.9272
|  | Lot 6 | (A + B + C) Eges lot 6 |  | 237.5579 | 237.5579 | 237.5579 | 237.5579 | 228.9686 | 151.9783 | 237.5579 | 228.9686 | 151.9783 | 237.5579 | 228.9686 | 151.9783 | 151.9783 | 237.5579 | 228.9686 | 228.9686 | 151.9783 | 151.9783 | 237.5579 | 237.5579 | 228.9686 | 228.9686 | 151.9783
|  | Lot 7 | (A + B + C) Eges lot 7 |  | 44.7994 | 44.7994 | 44.7994 | 44.7994 | 30.2994 | 44.7994 | 44.7994 | 30.2994 | 44.7994 | 44.7994 | 30.2994 | 44.7994 | 44.7994 | 44.7994 | 30.2994 | 30.2994 | 44.7994 | 44.7994 | 44.7994 | 44.7994 | 30.2994 | 30.2994 | 44.7994
|  | Lot 8 | (A + B + C) Eges lot 8 |  | 141.2059 | 141.2059 | 141.2059 | 133.331 | 141.2059 | 141.2059 | 141.2059 | 141.2059 | 141.2059 | 141.2059 | 141.2059 | 141.2059 | 141.2059 | 141.2059 | 141.2059 | 141.2059 | 133.331 | 141.2059 | 141.2059 | 133.331 | 141.2059 | 133.331 | 141.2059
|  | Lot 9 | (A + B + C) Eges lot 9 |  | 25.1117 | 25.1117 | 25.1117 | 25.1117 | 25.1117 | 25.1117 | 25.1117 | 25.1117 | 25.1117 | 25.1117 | 25.1117 | 25.1117 | 25.1117 | 25.1117 | 25.1117 | 25.1117 | 25.1117 | 25.1117 | 25.1117 | 25.1117 | 25.1117 | 25.1117 | 25.1117
|  | Lot 10 | (A + B + C) Eges lot 10 |  | 0 | 0 | 0 | 0 | 0 | 0 | 0 | 0 | 0 | 0 | 0 | 0 | 0 | 0 | 0 | 0 | 0 | 0 | 0 | 0 | 0 | 0 | 0
|  | Lot 11 | (A + B + C) Eges lot 11 |  | 0 | 0 | 0 | 0 | 0 | 0 | 0 | 0 | 0 | 0 | 0 | 0 | 0 | 0 | 0 | 0 | 0 | 0 | 0 | 0 | 0 | 0 | 0
|  | Lot 12 | (A + B + C) Eges lot 12 |  | 22.7403 | 22.7403 | 22.7403 | 22.7403 | 22.7403 | 22.7403 | 22.7403 | 22.7403 | 22.7403 | 22.7403 | 22.7403 | 22.7403 | 22.7403 | 22.7403 | 22.7403 | 22.7403 | 22.7403 | 22.7403 | 22.7403 | 22.7403 | 22.7403 | 22.7403 | 22.7403
|  | Lot 13 | (A + B + C) Eges lot 13 |  | 0 | 0 | 0 | 0 | 0 | 0 | 0 | 0 | 0 | 0 | 0 | 0 | 0 | 0 | 0 | 0 | 0 | 0 | 0 | 0 | 0 | 0 | 0
|  | Lot 14 | (A + B + C) Eges lot 14 |  | 81.98 | 81.98 | 81.98 | 32.18 | 81.98 | 81.98 | 81.98 | 81.98 | 81.98 | 81.98 | 81.98 | 81.98 | 81.98 | 81.98 | 81.98 | 81.98 | 32.18 | 81.98 | 81.98 | 32.18 | 81.98 | 32.18 | 81.98
|  |  | Eges CO2eq chauffage (kg CO2eq/m2SREF) | Gaz | 0 | 0 | 0 | 0 | 0 | 0 | 0 | 0 | 0 | 0 | 0 | 0 | 0 | 0 | 0 | 0 | 0 | 0 | 0 | 0 | 0 | 0 | 0
|  |  |  | Bois | 0 | 0 | 0 | 0 | 0 | 0 | 0 | 0 | 0 | 0 | 0 | 0 | 0 | 0 | 0 | 0 | 0 | 0 | 0 | 0 | 0 | 0 | 0
|  |  |  | Reseau | 0 | 0 | 0 | 0 | 0 | 0 | 0 | 0 | 0 | 0 | 0 | 0 | 0 | 0 | 0 | 0 | 0 | 0 | 0 | 0 | 0 | 0 | 0
|  |  |  | Elec importée | 71.89 | 54.905 | 27.255 | 85.715 | 48.98 | 37.13 | 32.785 | 52.93 | 47.4 | 52.93 | 78.605 | 36.735 | 79 | 66.755 | 51.745 | 90.455 | 63.595 | 114.945 | 79 | 124.03 | 66.755 | 133.905 | 83.74
|  |  | Eges CO2eq refroidissement (kg CO2eq/m2SREF) | Gaz | 0 | 0 | 0 | 0 | 0 | 0 | 0 | 0 | 0 | 0 | 0 | 0 | 0 | 0 | 0 | 0 | 0 | 0 | 0 | 0 | 0 | 0 | 0
|  |  |  | Reseau | 0 | 0 | 0 | 0 | 0 | 0 | 0 | 0 | 0 | 0 | 0 | 0 | 0 | 0 | 0 | 0 | 0 | 0 | 0 | 0 | 0 | 0 | 0
|  |  |  | Elec importée | 0 | 0 | 0 | 0 | 0 | 0 | 0 | 0 | 0 | 0 | 0 | 0 | 0 | 0 | 0 | 0 | 0 | 0 | 0 | 0 | 0 | 0 | 0
|  |  | Eges CO2eq ECS (kg CO2eq/m2SREF) | Gaz | 0 | 0 | 0 | 0 | 0 | 0 | 0 | 0 | 0 | 0 | 0 | 0 | 0 | 0 | 0 | 0 | 0 | 0 | 0 | 0 | 0 | 0 | 0
|  |  |  | Bois | 0 | 0 | 0 | 0 | 0 | 0 | 0 | 0 | 0 | 0 | 0 | 0 | 0 | 0 | 0 | 0 | 0 | 0 | 0 | 0 | 0 | 0 | 0
|  |  |  | Reseau | 0 | 0 | 0 | 0 | 0 | 0 | 0 | 0 | 0 | 0 | 0 | 0 | 0 | 0 | 0 | 0 | 0 | 0 | 0 | 0 | 0 | 0 | 0
|  |  |  | Elec importée | 9.1 | 9.1 | 8.45 | 8.775 | 8.775 | 8.45 | 8.775 | 9.1 | 8.775 | 9.1 | 9.75 | 9.1 | 9.75 | 9.425 | 9.425 | 9.75 | 9.425 | 9.425 | 10.075 | 10.075 | 9.425 | 9.75 | 10.075
|  |  | Eges CO2eq éclairage (kg CO2eq/m2SREF) |  | 46.23 | 30.015 | 23.115 | 30.36 | 29.67 | 30.015 | 23.805 | 39.675 | 45.54 | 39.675 | 23.805 | 23.805 | 30.015 | 41.745 | 30.36 | 40.365 | 30.015 | 30.36 | 29.67 | 40.365 | 30.015 | 30.015 | 30.015
|  |  | Eges CO2eq ventilation (kg CO2eq/m2SREF) |  | 29.76 | 28.8 | 29.12 | 28.48 | 28.8 | 29.12 | 29.12 | 28.48 | 28.8 | 28.48 | 29.12 | 28.48 | 29.44 | 32.64 | 28.48 | 33.28 | 28.48 | 28.48 | 28.8 | 33.92 | 29.44 | 28.48 | 29.12
|  |  | Eges CO2eq distribution (kg CO2eq/m2SREF) |  | 0 | 0 | 0 | 0 | 0 | 0 | 0 | 0 | 0 | 0 | 0 | 0 | 0 | 0 | 0 | 0 | 0 | 0 | 0 | 0 | 0 | 0 | 0
|  |  | Eges CO2eq déplacement des occupants (kg CO2eq/m2SREF) |  | 7.04 | 7.04 | 7.04 | 7.04 | 7.04 | 7.04 | 7.04 | 7.04 | 7.04 | 7.04 | 7.04 | 7.04 | 7.04 | 7.04 | 7.04 | 7.04 | 7.04 | 7.04 | 7.04 | 7.04 | 7.04 | 7.04 | 7.04
|  |  | Eges Consommation Energie (kg CO2eq/m2SREF) |  | 164.02 | 129.86 | 94.98 | 160.37 | 123.265 | 111.755 | 101.525 | 137.225 | 137.555 | 137.225 | 148.32 | 105.16 | 155.245 | 157.605 | 127.05 | 180.89 | 138.555 | 190.25 | 154.585 | 215.43 | 142.675 | 209.19 | 159.99
|  |  | Eges Chantier |  | 38.7 | 38.7 | 38.7 | 38.7 | 38.7 | 38.7 | 38.7 | 38.7 | 38.7 | 38.7 | 38.7 | 38.7 | 38.7 | 38.7 | 38.7 | 38.7 | 38.7 | 38.7 | 38.7 | 38.7 | 38.7 | 38.7 | 38.7
|  |  | Eges Consommation et Rejet d'Eau |  | 14.1 | 14.1 | 14.1 | 14.1 | 14.1 | 14.1 | 14.1 | 14.1 | 14.1 | 14.1 | 14.1 | 14.1 | 14.1 | 14.1 | 14.1 | 14.1 | 14.1 | 14.1 | 14.1 | 14.1 | 14.1 | 14.1 | 14.1
|  |  | Eges (hors lot 1) | A + B + C | 1110.0109 | 1075.8509 | 1040.9709 | 1048.686 | 1038.2582 | 972.096 | 1047.5159 | 1052.2182 | 997.896 | 1083.2159 | 1063.3132 | 965.501 | 1015.586 | 1103.5959 | 1042.0432 | 1095.1003 | 941.2914 | 1050.591 | 1100.5759 | 1103.746 | 1056.8853 | 1065.7253 | 1020.331
|  |  |  | A + B + C + D | 956.715 | 922.555 | 887.675 | 895.3901 | 890.0433 | 818.9663 | 894.22 | 904.0033 | 844.7663 | 929.92 | 915.0983 | 812.3713 | 862.4563 | 950.3 | 893.8283 | 946.8854 | 788.1616 | 897.4613 | 947.28 | 950.4501 | 908.6704 | 917.5104 | 867.2013
| Calcul dynamique |  | (A + B + C + D hors lot 1) Impact dynamique Eges PCE |  | 704.0745 | 704.0745 | 704.0745 | 676.17 | 679.0011 | 621.1477 | 704.0745 | 679.0011 | 621.1477 | 704.0745 | 679.0011 | 621.1477 | 621.1477 | 704.0745 | 679.0011 | 678.2288 | 676.17 | 621.1477 | 704.0745 | 676.17 | 678.2288 | 650.3243 | 621.1477
|  | Lot 1 | (A + B + C + D ) Impact dynamique Eges lot 1 |  | 7.9756 | 7.9756 | 7.9756 | 7.9756 | 7.9756 | 7.9756 | 7.9756 | 7.9756 | 7.9756 | 7.9756 | 7.9756 | 7.9756 | 7.9756 | 7.9756 | 7.9756 | 7.9756 | 7.9756 | 7.9756 | 7.9756 | 7.9756 | 7.9756 | 7.9756 | 7.9756
|  | Lot 2 | (A + B + C + D ) Impact dynamique Eges lot 2 |  | 14.1095 | 14.1095 | 14.1095 | 14.1095 | 14.1095 | 14.1095 | 14.1095 | 14.1095 | 14.1095 | 14.1095 | 14.1095 | 14.1095 | 14.1095 | 14.1095 | 14.1095 | 14.1095 | 14.1095 | 14.1095 | 14.1095 | 14.1095 | 14.1095 | 14.1095 | 14.1095
|  | Lot 3 | (A + B + C + D ) Impact dynamique Eges lot 3 |  | 202.3924 | 202.3924 | 202.3924 | 202.3924 | 202.3924 | 202.3924 | 202.3924 | 202.3924 | 202.3924 | 202.3924 | 202.3924 | 202.3924 | 202.3924 | 202.3924 | 202.3924 | 202.3924 | 202.3924 | 202.3924 | 202.3924 | 202.3924 | 202.3924 | 202.3924 | 202.3924
|  | Lot 4 | (A + B + C + D ) Impact dynamique Eges lot 4 |  | 15.1769 | 15.1769 | 15.1769 | 15.1769 | 12.3912 | 15.1769 | 15.1769 | 12.3912 | 15.1769 | 15.1769 | 12.3912 | 15.1769 | 15.1769 | 15.1769 | 12.3912 | 11.619 | 15.1769 | 15.1769 | 15.1769 | 15.1769 | 11.619 | 11.619 | 15.1769
|  | Lot 5 | (A + B + C + D ) Impact dynamique Eges lot 5 |  | 29.1115 | 29.1115 | 29.1115 | 29.1115 | 24.7405 | 29.0392 | 29.1115 | 24.7405 | 29.0392 | 29.1115 | 24.7405 | 29.0392 | 29.0392 | 29.1115 | 24.7405 | 24.7405 | 29.1115 | 29.0392 | 29.1115 | 29.1115 | 24.7405 | 24.7405 | 29.0392
|  | Lot 6 | (A + B + C + D ) Impact dynamique Eges lot 6 |  | 202.5501 | 202.5501 | 202.5501 | 202.5501 | 197.4825 | 119.6956 | 202.5501 | 197.4825 | 119.6956 | 202.5501 | 197.4825 | 119.6956 | 119.6956 | 202.5501 | 197.4825 | 197.4825 | 119.6956 | 119.6956 | 202.5501 | 202.5501 | 197.4825 | 197.4825 | 119.6956
|  | Lot 7 | (A + B + C + D ) Impact dynamique Eges lot 7 |  | 39.7742 | 39.7742 | 39.7742 | 39.7742 | 26.9251 | 39.7742 | 39.7742 | 26.9251 | 39.7742 | 39.7742 | 26.9251 | 39.7742 | 39.7742 | 39.7742 | 26.9251 | 26.9251 | 39.7742 | 39.7742 | 39.7742 | 39.7742 | 26.9251 | 26.9251 | 39.7742
|  | Lot 8 | (A + B + C + D ) Impact dynamique Eges lot 8 |  | 124.107 | 124.107 | 124.107 | 116.5475 | 124.107 | 124.107 | 124.107 | 124.107 | 124.107 | 124.107 | 124.107 | 124.107 | 124.107 | 124.107 | 124.107 | 124.107 | 116.5475 | 124.107 | 124.107 | 116.5475 | 124.107 | 116.5475 | 124.107
|  | Lot 9 | (A + B + C + D ) Impact dynamique Eges lot 9 |  | 23.2022 | 23.2022 | 23.2022 | 23.2022 | 23.2022 | 23.2022 | 23.2022 | 23.2022 | 23.2022 | 23.2022 | 23.2022 | 23.2022 | 23.2022 | 23.2022 | 23.2022 | 23.2022 | 23.2022 | 23.2022 | 23.2022 | 23.2022 | 23.2022 | 23.2022 | 23.2022
|  | Lot 10 | (A + B + C + D ) Impact dynamique Eges lot 10 |  | 0 | 0 | 0 | 0 | 0 | 0 | 0 | 0 | 0 | 0 | 0 | 0 | 0 | 0 | 0 | 0 | 0 | 0 | 0 | 0 | 0 | 0 | 0
|  | Lot 11 | (A + B + C + D ) Impact dynamique Eges lot 11 |  | 0 | 0 | 0 | 0 | 0 | 0 | 0 | 0 | 0 | 0 | 0 | 0 | 0 | 0 | 0 | 0 | 0 | 0 | 0 | 0 | 0 | 0 | 0
|  | Lot 12 | (A + B + C + D ) Impact dynamique Eges lot 12 |  | 20.1559 | 20.1559 | 20.1559 | 20.1559 | 20.1559 | 20.1559 | 20.1559 | 20.1559 | 20.1559 | 20.1559 | 20.1559 | 20.1559 | 20.1559 | 20.1559 | 20.1559 | 20.1559 | 20.1559 | 20.1559 | 20.1559 | 20.1559 | 20.1559 | 20.1559 | 20.1559
|  | Lot 13 | (A + B + C + D ) Impact dynamique Eges lot 13 |  | 0 | 0 | 0 | 0 | 0 | 0 | 0 | 0 | 0 | 0 | 0 | 0 | 0 | 0 | 0 | 0 | 0 | 0 | 0 | 0 | 0 | 0 | 0
|  | Lot 14 | (A + B + C + D ) Impact dynamique Eges lot 14 |  | 49.11 | 49.11 | 49.11 | 19.28 | 49.11 | 49.11 | 49.11 | 49.11 | 49.11 | 49.11 | 49.11 | 49.11 | 49.11 | 49.11 | 49.11 | 49.11 | 19.28 | 49.11 | 49.11 | 19.28 | 49.11 | 19.28 | 49.11
|  |  | Stockage carbone |  | 1.07 | 1.07 | 1.07 | 1.07 | 1.13 | 2.9 | 1.13 | 1.13 | 2.9 | 1 | 1.13 | 2.9 | 2.9 | 1.07 | 1.13 | 1.13 | 2.9 | 2.9 | 1.078 | 1.07 | 1.13 | 1.13 | #REF!
Contenus CO2eq :
|  |  | Gaz | 0.227
|  |  | Bois granulés/bûches | 0.03
|  |  | Bois plaquettes | 0.024
|  |  | Réseau chaud | 0.115
|  |  | Réseau froid | 0
|  |  | Electricité chauffage | 0.079
|  |  | Electricité clim | 0.064
|  |  | Electricité ECS | 0.065
|  |  | Electricité autres usages | 0.064
|  |  | Electricité éclairage tertiaire | 0.064
|  |  | Electricité éclairage résidentiel | 0.069

## BB_26
Caractéristiques générales
|  |  | Type de bâtiment | Tertiaire
|  |  | Destination d'usage | BB
|  |  | Identifiant (du bâtiment et de la variante): | 26
|  |  | Famille de variante (1/2/3) | 1
|  |  | Zone climatique | H2b
|  |  | Altitude | 0-400
|  |  | Surface de référence (SHAB ou SU) | 413
Nombre de logements
|  |  | Nombre de niveaux (y compris RDC): | 2
Modifications de l'environnement du bâtiment / base(ex: zone sismique moyenne)
|  |  | Fondations | Semelles filantes
|  |  | Contraintes estivales extérieures (CE1/CE2, hors condition de présence de climatisation) | CE2
|  |  | Nombre d'occupants de référence (différent du nb d'occ, conventionnel du calcul RT ; calcul à définir avec DHUP) | 66
|  |  | Période d'étude de référence | 50
Si réseau de chaleur, merci de saisir :
Contenu CO2 du réseau de chaleur (kgeqCO2 / kWh)
Contenu CO2 du réseau de froid (kgeqCO2 / kWh)
Part EnR du réseau de chaleur
Part EnR du réseau de froid
[5 empty] | PHASE 1 | [8 empty] | PHASE 2 | [11 empty] | Phase 3
|  |  | Plan d'expérience 1 | Effort CO2 | [21 empty] | STANDARD_2019 | EFFORT_2ND_OEUVRE | EFFORT_BARDAGE | STANDARD_2019 | EFFORT_2ND_OEUVRE | EFFORT_BARDAGE | EFFORT_BARDAGE | STANDARD_2019 | EFFORT_2ND_OEUVRE | EFFORT_2ND_OEUVRE | EFFORT_BARDAGE | EFFORT_BARDAGE | STANDARD_2019 | STANDARD_2019 | EFFORT_2ND_OEUVRE | EFFORT_2ND_OEUVRE | EFFORT_BARDAGE | STANDARD_2019 | STANDARD_2019 | EFFORT_2ND_OEUVRE | EFFORT_BARDAGE
|  |  |  | Zone climatique | [21 empty] | H3 | H2c | H3 | H2b | H2b | H2b | H2b | H2a | H2b | H2b | H2b | H1a | H1a | H1a | H1a | H1c | H1a | H1c | H1b | H1b | H1b
|  |  |  | Altitude | [21 empty] | [0.0, 400.0) | [0.0, 400.0) | [0.0, 400.0) | [0.0, 400.0) | [0.0, 400.0) | [0.0, 400.0) | [0.0, 400.0) | [0.0, 400.0) | [400.0, 800.0) | [0.0, 400.0) | [0.0, 400.0) | [0.0, 400.0) | [0.0, 400.0) | [0.0, 400.0) | [0.0, 400.0) | [400.0, 800.0) | [0.0, 400.0) | [800.0, inf) | [0.0, 400.0) | [400.0, 800.0) | [0.0, 400.0)
|  |  | ENVELOPPE |  | 00_Base recalé 2012 | 01_ Inter, 1 Energie | 02_Standard Prestas 2019 | 03_Inter, 2 Energie | 04_Excellent Energie = 04_Excellent carbone | 05_Inter, 2 Carbone | 06_Inter, 1 Carbone | 07_OSB | 04_Excellent Carbone = 04_Excellent énergie | 09_PAC réversible – VCV 2 tubes CO | 10_EJ+GF - VCV 2tubes/2fils | 11_Chaudière gaz + GF 2 tubes CO | 12_Chaudière bois simple service + GF | 13_Puits climatique | 14_Brasseurs d'air | 15_Rafraîchissement adiabatique | 16_Bardage ventilé | 26_BSO gestion automatique | 27_clim fictive | 19_Tout béton | 20_CLT | BU_EXP_01_042 | BU_EXP_01_043 | BU_EXP_01_044 | BU_EXP_01_045 | BU_EXP_01_046 | BU_EXP_01_047 | BU_EXP_01_048 | BU_EXP_01_049 | BU_EXP_01_050 | BU_EXP_01_051 | BU_EXP_01_052 | BU_EXP_01_053 | BU_EXP_01_054 | BU_EXP_01_055 | BU_EXP_01_056 | BU_EXP_01_057 | BU_EXP_01_058 | BU_EXP_01_059 | BU_EXP_01_060 | BU_EXP_01_061 | BU_EXP_01_062
|  |  | Murs extérieurs |  | Up=0,27 Bloc béton +ITI 100 mm Th32 R=3,13 | Up=0,22 Bloc béton+ ITE 160 mm Th32 R=5 | Up=0,22 Bloc béton+ ITE 160 mm Th32 R=5 | Up=0,15 Isol entre ossature 14cm Th32+ complément extérieur 8 cm Th32 | Up=0,15 Isol entre ossature 14cm Th32+ complément extérieur 8 cm Th32 |  |  |  | Up=0,15 Isol entre ossature 14cm Th32+ complément extérieur 8 cm Th32 | Up=0,22 Bloc béton+ ITE 160 mm Th32 R=5 | Up=0,22 Bloc béton+ ITE 160 mm Th32 R=5 | Up=0,22 Bloc béton+ ITE 160 mm Th32 R=5 | Up=0,22 Bloc béton+ ITE 160 mm Th32 R=5 | Up=0,22 Bloc béton+ ITE 160 mm Th32 R=5 | Up=0,22 Bloc béton+ ITE 160 mm Th32 R=5 | Up=0,22 Bloc béton+ ITE 160 mm Th32 R=5 | Up=0,22 Bloc béton+ ITE 160 mm Th32 R=5 + bardage ventilé | Up=0,22 Bloc béton+ ITE 160 mm Th32 R=5 | Up=0,22 Bloc béton+ ITE 160 mm Th32 R=5 | Up=0,22 Voile béton 16cm+ ITE 160 mm Th32 R=5 | Up=0,22 CLT 12 cm+ ITE 140 mm Th32 R=4,4 | Up=0,22 Bloc béton+ ITE 160 mm Isofaçade 32R R=5 | Up=0,27 Bloc béton +ITE 100 mm Isofaçade 32R R=3,13 | Up=0,27 Bloc béton +ITE 100 mm Isofaçade 32R R=3,13 | Up=0,22 Bloc béton+ ITE 160 mm Isofaçade 32R R=5 | Up=0,22 Bloc béton+ ITE 160 mm Isofaçade 32R R=5 | Up=0,22 Bloc béton+ ITE 160 mm Isofaçade 32R R=5 | Up=0,27 Bloc béton +ITE 100 mm Isofaçade 32R R=3,13 | Up=0,27 Bloc béton +ITE 100 mm Isofaçade 32R R=3,13 | Up=0,22 Bloc béton+ ITE 160 mm Isofaçade 32R R=5 | Up=0,27 Bloc béton +ITE 100 mm Isofaçade 32R R=3,13 | Up=0,22 Bloc béton+ ITE 160 mm Isofaçade 32R R=5 | Up=0,33 Bloc béton+ ITI 80 mm Isofaçade 32R R=2,5 | Up=0,22 Bloc béton+ ITE 160 mm Isofaçade 32R R=5 | Up=0,33 Bloc béton+ ITI 80 mm Isofaçade 32R R=2,5 | Up=0,22 Bloc béton+ ITE 160 mm Isofaçade 32R R=5 | Up=0,27 Bloc béton +ITI 100 mm Isofaçade 32R R=3,13 | Up=0,22 Bloc béton+ ITE 160 mm Isofaçade 32R R=5 | Up=0,22 Bloc béton+ ITE 160 mm Isofaçade 32R R=5 | Up=0,33 Bloc béton+ ITI 80 mm Isofaçade 32R R=2,5 | Up=0,22 Bloc béton+ ITE 160 mm Isofaçade 32R R=5 | Up=0,27 Bloc béton +ITI 100 mm Isofaçade 32R R=3,13
|  |  | Bardage | [22 empty] | Aluminium | Aluminium | Bois | Aluminium | Aluminium | Bois | Bois | Aluminium | Aluminium | Aluminium | Bois | - | Aluminium | - | Aluminium | Aluminium | Bois | Aluminium | - | Aluminium | -
Murs sur locaux non chauffés
|  |  | Toiture terrasse accessible |  | Up=0,25 Dalle béton +PUR 80 mm R=3,7 | Up=0,15 Dalle béton +PUR 140 mm R=6,35 | Up=0,15 Dalle béton +PUR 140 mm R=6,35 | Up=0,10 Caisson isol 25cm Th32 R=7,8 entre solives+ complément isol 10cm Th32 R=3,8 | Up=0,10 Caisson isol 25cm Th32 R=7,8 entre solives+ complément isol 10cm Th32 R=3,8 |  |  |  | Up=0,10 Caisson isol 25cm Th32 R=7,8 entre solives+ complément isol 10cm Th32 R=3,8 | Up=0,15 Dalle béton +PUR 140 mm R=6,35 | Up=0,15 Dalle béton +PUR 140 mm R=6,35 | Up=0,15 Dalle béton +PUR 140 mm R=6,35 | Up=0,15 Dalle béton +PUR 140 mm R=6,35 | Up=0,15 Dalle béton +PUR 140 mm R=6,35 | Up=0,15 Dalle béton +PUR 140 mm R=6,35 | Up=0,15 Dalle béton +PUR 140 mm R=6,35 | Up=0,15 Dalle béton +PUR 140 mm R=6,35 | Up=0,15 Dalle béton +PUR 140 mm R=6,35 | Up=0,15 Dalle béton +PUR 140 mm R=6,35 | Up=0,15 Dalle béton +PUR 140 mm R=6,35 | Up=0,15 Dalle CLT 18 cm +PUR 110 mm R=5
|  |  | Toiture terrasse inaccessible | [22 empty] | Up=0,15 Dalle béton +PUR 140 mm R=6,35 | Up=0,25 Dalle béton +PUR 80 mm R=3,7 | Up=0,25 Dalle béton +PUR 80 mm R=3,7 | Up=0,15 Dalle béton +PUR 140 mm R=6,35 | Up=0,15 Dalle béton +PUR 140 mm R=6,35 | Up=0,15 Dalle béton +PUR 140 mm R=6,35 | Up=0,25 Dalle béton +PUR 80 mm R=3,7 | Up=0,25 Dalle béton +PUR 80 mm R=3,7 | Up=0,15 Dalle béton +PUR 140 mm R=6,35 | Up=0,25 Dalle béton +PUR 80 mm R=3,7 | Up=0,15 Dalle béton +PUR 140 mm R=6,35 | Up=0,25 Dalle béton +PUR 80 mm R=3,7 | Up=0,15 Dalle béton +PUR 140 mm R=6,35 | Up=0,25 Dalle béton +PUR 80 mm R=3,7 | Up=0,15 Dalle béton +PUR 140 mm R=6,35 | Up=0,25 Dalle béton +PUR 80 mm R=3,7 | Up=0,15 Dalle béton +PUR 140 mm R=6,35 | Up=0,15 Dalle béton +PUR 140 mm R=6,35 | Up=0,25 Dalle béton +PUR 80 mm R=3,7 | Up=0,15 Dalle béton +PUR 140 mm R=6,35 | Up=0,25 Dalle béton +PUR 80 mm R=3,7
Toiture combles perdus
|  |  | Toiture Rampants (combles aménagés) |  | Up=0,37 Dalle béton 13 cm Isol ss dallage 80 mm Knauf Therm dallage R=2,4 | Up=0,25 Dalle béton 13 cm Isol ss chape 80 mm TMS MF SI R=3,7 | Up=0,25 Dalle béton 13 cm Isol ss chape 80 mm TMS MF SI R=3,7 | Up=0,15 Dalle béton 13 cm Isol ss dallage 140 mm TMS R=3,7 | Up=0,15 Dalle béton 13 cm Isol ss dallage 140 mm TMS R=3,7 |  |  |  | Up=0,15 Dalle béton 13 cm Isol ss dallage 140 mm TMS R=3,7 | Up=0,25 Dalle béton 13 cm Isol ss chape 80 mm TMS MF SI R=3,7 | Up=0,25 Dalle béton 13 cm Isol ss chape 80 mm TMS MF SI R=3,7 | Up=0,25 Dalle béton 13 cm Isol ss chape 80 mm TMS MF SI R=3,7 | Up=0,25 Dalle béton 13 cm Isol ss chape 80 mm TMS MF SI R=3,7 | Up=0,25 Dalle béton 13 cm Isol ss chape 80 mm TMS MF SI R=3,7 | Up=0,25 Dalle béton 13 cm Isol ss chape 80 mm TMS MF SI R=3,7 | Up=0,25 Dalle béton 13 cm Isol ss chape 80 mm TMS MF SI R=3,7 | Up=0,25 Dalle béton 13 cm Isol ss chape 80 mm TMS MF SI R=3,7 | Up=0,25 Dalle béton 13 cm Isol ss chape 80 mm TMS MF SI R=3,7 | Up=0,25 Dalle béton 13 cm Isol ss chape 80 mm TMS MF SI R=3,7 | Up=0,25 Dalle béton 13 cm Isol ss chape 80 mm TMS MF SI R=3,7 | Up=0,25 Dalle béton 13 cm Isol ss chape 80 mm TMS MF SI R=3,7
|  |  | Plancher sur Terre-plein | [22 empty] | Up=0,25 Dalle béton 13 cm Isol ss chape 80 mm PUR R=3,7 | Up=0,37 Dalle béton 13 cm Isol ss dallage 80 mm polystyrène unimat R=2,4 | Up=0,37 Dalle béton 13 cm Isol ss dallage 80 mm polystyrène unimat R=2,4 | Up=0,25 Dalle béton 13 cm Isol ss chape 80 mm PUR R=3,7 | Up=0,25 Dalle béton 13 cm Isol ss chape 80 mm PUR R=3,7 | Up=0,25 Dalle béton 13 cm Isol ss chape 80 mm PUR R=3,7 | Up=0,37 Dalle béton 13 cm Isol ss dallage 80 mm polystyrène unimat R=2,4 | Up=0,37 Dalle béton 13 cm Isol ss dallage 80 mm polystyrène unimat R=2,4 | Up=0,25 Dalle béton 13 cm Isol ss chape 80 mm PUR R=3,7 | Up=0,37 Dalle béton 13 cm Isol ss dallage 80 mm polystyrène unimat R=2,4 | Up=0,25 Dalle béton 13 cm Isol ss chape 80 mm PUR R=3,7 | Up=0,37 Dalle béton 13 cm Isol ss dallage 80 mm polystyrène unimat R=2,4 | Up=0,25 Dalle béton 13 cm Isol ss chape 80 mm PUR R=3,7 | Up=0,37 Dalle béton 13 cm Isol ss dallage 80 mm polystyrène unimat R=2,4 | Up=0,25 Dalle béton 13 cm Isol ss chape 80 mm PUR R=3,7 | Up=0,37 Dalle béton 13 cm Isol ss dallage 80 mm polystyrène unimat R=2,4 | Up=0,25 Dalle béton 13 cm Isol ss chape 80 mm PUR R=3,7 | Up=0,25 Dalle béton 13 cm Isol ss chape 80 mm PUR R=3,7 | Up=0,37 Dalle béton 13 cm Isol ss dallage 80 mm polystyrène unimat R=2,4 | Up=0,25 Dalle béton 13 cm Isol ss chape 80 mm PUR R=3,7 | Up=0,37 Dalle béton 13 cm Isol ss dallage 80 mm polystyrène unimat R=2,4
Plancher sur Vide Sanitaire
Plancher sur Parking ou Sous-Sol
Plancher sur Extérieur
|  |  | Plancher intermédiaire |  | Alu : 1,6 | Alu : 1,6 | Alu : 1,6 | Alu : 1,4 | Alu : 1,4 |  |  |  | Alu : 1,4 | Alu : 1,6 | Alu : 1,6 | Alu : 1,6 | Alu : 1,6 | Alu : 1,6 | Alu : 1,6 | Alu : 1,6 | Alu : 1,6 | Alu : 1,6 | Alu : 1,6 | Alu : 1,6 | Alu : 1,6 | Béton | Béton | Béton | Béton | Béton | Béton | Béton | Béton | Béton | Béton | Béton | Béton | Béton | Béton | Béton | Béton | Béton | Béton | Béton | Béton | Béton
|  |  | Traitement Pont Thermique plancher Inter |  | Nord : 0,45 / 0,55 E O S : 0,32 / 0,5 | Nord : 0,45 / 0,55 E O S : 0,32 / 0,5 | Nord : 0,45 / 0,55 E O S : 0,32 / 0,5 | Nord : 0,48 / 0,55 E O S : 0,32 / 0,5 | Nord : 0,48 / 0,55 E O S : 0,32 / 0,5 |  |  |  | Nord : 0,48 / 0,55 E O S : 0,32 / 0,5 | Nord : 0,45 / 0,55 E O S : 0,32 / 0,5 | Nord : 0,45 / 0,55 E O S : 0,32 / 0,5 | Nord : 0,45 / 0,55 E O S : 0,32 / 0,5 | Nord : 0,45 / 0,55 E O S : 0,32 / 0,5 | Nord : 0,45 / 0,55 E O S : 0,32 / 0,5 | Nord : 0,45 / 0,55 E O S : 0,32 / 0,5 | Nord : 0,45 / 0,55 E O S : 0,32 / 0,5 | Nord : 0,45 / 0,55 E O S : 0,32 / 0,5 | Nord : 0,45 / 0,55 E O S : 0,32 / 0,5 | Nord : 0,45 / 0,55 E O S : 0,32 / 0,5 | Nord : 0,45 / 0,55 E O S : 0,32 / 0,5 | Nord : 0,45 / 0,55 E O S : 0,32 / 0,5
|  |  | Baies / façade rideau | Uw | Nord : 0,33 / 0,12 EOS : 0,22 / 0,11 | 0,03 / 0 | 0,03 / 0 | 0,03 / 0 | 0,03 / 0 |  |  |  | 0,03 / 0 | 0,03 / 0 | 0,03 / 0 | 0,03 / 0 | 0,03 / 0 | 0,03 / 0 | 0,03 / 0 | 0,03 / 0 | 0,03 / 0 | 0,03 / 0 | 0,03 / 0 | 0,03 / 0 | 0,03 / 0 | Alu : 1,6 | Bois : 1,6 | Alu : 1,6 | Alu : 1,6 | Bois : 1,6 | Alu : 1,4 | Alu : 1,6 | Alu : 1,6 | Bois : 1,4 | Bois : 1,6 | Alu : 1,4 | Alu : 2 | Alu : 1,6 | Alu : 2 | Bois : 1,6 | Bois : 1,8 | Alu : 1,6 | Alu : 1,6 | Alu : 2 | Bois : 1,6 | Alu : 1,6
|  |  |  | Sw / Tlw sans Protect° | [21 empty] | Nord : 0,45 / 0,55 E O S : 0,32 / 0,5 | Nord : 0,45 / 0,55 E O S : 0,32 / 0,5 | Nord : 0,45 / 0,55 E O S : 0,32 / 0,5 | Nord : 0,45 / 0,55 E O S : 0,32 / 0,5 | Nord : 0,45 / 0,55 E O S : 0,32 / 0,5 | Nord : 0,45 / 0,55 E O S : 0,32 / 0,5 | Nord : 0,45 / 0,55 E O S : 0,32 / 0,5 | Nord : 0,45 / 0,55 E O S : 0,32 / 0,5 | Nord : 0,45 / 0,55 E O S : 0,32 / 0,5 | Nord : 0,45 / 0,55 E O S : 0,32 / 0,5 | Nord : 0,45 / 0,55 E O S : 0,32 / 0,5 | Nord : 0,45 / 0,55 E O S : 0,32 / 0,5 | Nord : 0,45 / 0,55 E O S : 0,32 / 0,5 | Nord : 0,45 / 0,55 E O S : 0,32 / 0,5 | Nord : 0,45 / 0,55 E O S : 0,32 / 0,5 | Nord : 0,45 / 0,55 E O S : 0,32 / 0,5 | Nord : 0,45 / 0,55 E O S : 0,32 / 0,5 | Nord : 0,45 / 0,55 E O S : 0,32 / 0,5 | Nord : 0,45 / 0,55 E O S : 0,32 / 0,5 | Nord : 0,45 / 0,55 E O S : 0,32 / 0,5 | Nord : 0,45 / 0,55 E O S : 0,32 / 0,5
|  |  |  | Sw / Tlw avec Protect° | Store enroulable intérieur moy transparent | Protection solaire extérieure BSO | Protection solaire extérieure BSO | Protection solaire extérieure BSO | Protection solaire extérieure BSO |  |  |  | Protection solaire extérieure BSO | Protection solaire extérieure BSO | Protection solaire extérieure BSO | Protection solaire extérieure BSO | Protection solaire extérieure BSO | Protection solaire extérieure BSO | Protection solaire extérieure BSO | Protection solaire extérieure BSO | Protection solaire extérieure BSO | Protection solaire extérieure BSO | Protection solaire extérieure BSO | Protection solaire extérieure BSO | Protection solaire extérieure BSO | Nord : 0,33 / 0,12 EOS : 0,22 / 0,11 | Nord : 0,33 / 0,12 EOS : 0,22 / 0,11 | Nord : 0,33 / 0,12 EOS : 0,22 / 0,11 | Nord : 0,33 / 0,12 EOS : 0,22 / 0,11 | Nord : 0,33 / 0,12 EOS : 0,22 / 0,11 | 0,03 / 0 | Nord : 0,33 / 0,12 EOS : 0,22 / 0,11 | Nord : 0,33 / 0,12 EOS : 0,22 / 0,11 | 0,03 / 0 | Nord : 0,33 / 0,12 EOS : 0,22 / 0,11 | 0,03 / 0 | Nord : 0,33 / 0,12 EOS : 0,22 / 0,11 | Nord : 0,33 / 0,12 EOS : 0,22 / 0,11 | Nord : 0,33 / 0,12 EOS : 0,22 / 0,11 | Nord : 0,33 / 0,12 EOS : 0,22 / 0,11 | Nord : 0,33 / 0,12 EOS : 0,22 / 0,11 | Nord : 0,33 / 0,12 EOS : 0,22 / 0,11 | Nord : 0,33 / 0,12 EOS : 0,22 / 0,11 | Nord : 0,33 / 0,12 EOS : 0,22 / 0,11 | Nord : 0,33 / 0,12 EOS : 0,22 / 0,11 | Nord : 0,33 / 0,12 EOS : 0,22 / 0,11
|  |  | Coffre volet roulant |  | Manuelle | Manuelle motorisée | Manuelle motorisée | Manuelle motorisée | Manuelle motorisée |  |  |  | Manuelle motorisée | Manuelle motorisée | Manuelle motorisée | Manuelle motorisée | Manuelle motorisée | Manuelle motorisée | Manuelle motorisée | Manuelle motorisée | Manuelle motorisée | Automatique motorisée | Manuelle motorisée | Manuelle motorisée | Manuelle motorisée
|  |  | Protections solaires | Nature | 1.7 | 1.7 | 1.7 | 1 | 1 |  |  |  | 1 | 1.7 | 1.7 | 1.7 | 1.7 | 1.7 | 1.7 | 1.7 | 1.7 | 1.7 | 1.7 | 1.7 | 1.7 | Store enroulable intérieur moy transparent | Store enroulable intérieur moy transparent | Store enroulable intérieur moy transparent | Store enroulable intérieur moy transparent | Store enroulable intérieur moy transparent | Protection solaire extérieure BSO | Store enroulable intérieur moy transparent | Store enroulable intérieur moy transparent | Protection solaire extérieure BSO | Store enroulable intérieur moy transparent | Protection solaire extérieure BSO | Store enroulable intérieur moy transparent | Store enroulable intérieur moy transparent | Store enroulable intérieur moy transparent | Store enroulable intérieur moy transparent | Store enroulable intérieur moy transparent | Store enroulable intérieur moy transparent | Store enroulable intérieur moy transparent | Store enroulable intérieur moy transparent | Store enroulable intérieur moy transparent | Store enroulable intérieur moy transparent
|  |  |  | Gestion | Manuelle | Manuelle motorisée | Manuelle motorisée | [18 empty] | Manuelle | Manuelle | Manuelle | Manuelle | Manuelle | Manuelle motorisée | Manuelle | Manuelle | Manuelle motorisée | Manuelle | Manuelle motorisée | Manuelle | Manuelle | Manuelle | Manuelle | Manuelle | Manuelle | Manuelle | Manuelle | Manuelle | Manuelle
|  |  | Perméa I4 |  | 1.7 | 1.7 | 1 | [18 empty] | 1 | 1.7 | 1.7 | 1.7 | 1.7 | 1 | 1.7 | 1.7 | 1 | 1.7 | 1 | 1.7 | 1.7 | 1.7 | 1.7 | 1.7 | 1.7 | 1.7 | 1.7 | 1.7 | 1.7
|  |  | SYSTEMES |  | 00_Base recalé 2012 | 01_ Inter, 1 Energie | 02_Standard Prestas 2019 | 03_Inter, 2 Energie | 04_Excellent Energie = 04_Excellent carbone | 05_Inter, 2 Carbone | 06_Inter, 1 Carbone | 07_OSB | 04_Excellent Carbone = 04_Excellent énergie | 09_PAC réversible – VCV 2 tubes CO | 10_EJ+GF - VCV 2tubes/2fils | 11_Chaudière gaz + GF 2 tubes CO | 12_Chaudière bois simple service + GF | 13_Puits climatique | 14_Brasseurs d'air | 15_Rafraîchissement adiabatique | 16_Bardage ventilé | 26_BSO gestion automatique | 27_clim fictive | 19_Tout béton | 20_CLT | BU_EXP_01_042 | BU_EXP_01_043 | BU_EXP_01_044 | BU_EXP_01_045 | BU_EXP_01_046 | BU_EXP_01_047 | BU_EXP_01_048 | BU_EXP_01_049 | BU_EXP_01_050 | BU_EXP_01_051 | BU_EXP_01_052 | BU_EXP_01_053 | BU_EXP_01_054 | BU_EXP_01_055 | BU_EXP_01_056 | BU_EXP_01_057 | BU_EXP_01_058 | BU_EXP_01_059 | BU_EXP_01_060 | BU_EXP_01_061 | BU_EXP_01_062
|  |  | Ventilation | Nature | SF P extract occ = 496 W P ext inocc = 173 W (0,3 W/m3/h) | SF P extract occ = 496 W P ext inocc = 173 W (0,3 W/m3/h) | DF récup 70% certifié P souf = 661 W (0,3 W/m3/h) P extract = 444 W (0,4 W/m3/h) avec bypass + SF sanitaires P extract = 52 W (0,3 W/m3/h) | DF récup 80% certifié P souf = 661 W (0,3 W/m3/h) P extract = 444 W (0,4 W/m3/h) avec bypass + SF sanitaires P extract = 52 W (0,3 W/m3/h) | DF récup 80% certifié P souf = 661 W (0,3 W/m3/h) P extract = 444 W (0,4 W/m3/h) avec bypass + SF sanitaires P extract = 52 W (0,3 W/m3/h) |  |  |  | DF récup 80% certifié P souf = 221 W (0,3 W/m3/h) P extract = 294 W (0,4 W/m3/h) avec bypass + SF sanitaires P extract = 27 W (0,3 W/m3/h) | DF récup 70% certifié P souf = 661 W (0,3 W/m3/h) P extract = 444 W (0,4 W/m3/h) avec bypass + SF sanitaires P extract = 52 W (0,3 W/m3/h) | DF récup 70% certifié P souf = 661 W (0,3 W/m3/h) P extract = 444 W (0,4 W/m3/h) avec bypass + SF sanitaires P extract = 52 W (0,3 W/m3/h) | DF récup 70% certifié P souf = 661 W (0,3 W/m3/h) P extract = 444 W (0,4 W/m3/h) avec bypass + SF sanitaires P extract = 52 W (0,3 W/m3/h) | DF récup 70% certifié P souf = 661 W (0,3 W/m3/h) P extract = 444 W (0,4 W/m3/h) avec bypass + SF sanitaires P extract = 52 W (0,3 W/m3/h) | DF récup 70% certifié P souf = 661 W (0,3 W/m3/h) P extract = 444 W (0,4 W/m3/h) avec bypass + SF sanitaires P extract = 52 W (0,3 W/m3/h) | DF récup 70% certifié P souf = 661 W (0,3 W/m3/h) P extract = 444 W (0,4 W/m3/h) avec bypass + SF sanitaires P extract = 52 W (0,3 W/m3/h) | DF récup 70% certifié P souf = 661 W (0,3 W/m3/h) P extract = 444 W (0,4 W/m3/h) avec bypass + SF sanitaires P extract = 52 W (0,3 W/m3/h) | DF récup 70% certifié P souf = 661 W (0,3 W/m3/h) P extract = 444 W (0,4 W/m3/h) avec bypass + SF sanitaires P extract = 52 W (0,3 W/m3/h) | DF récup 70% certifié P souf = 661 W (0,3 W/m3/h) P extract = 444 W (0,4 W/m3/h) avec bypass + SF sanitaires P extract = 52 W (0,3 W/m3/h) | DF récup 70% certifié P souf = 661 W (0,3 W/m3/h) P extract = 444 W (0,4 W/m3/h) avec bypass + SF sanitaires P extract = 52 W (0,3 W/m3/h) | DF récup 70% certifié P souf = 661 W (0,3 W/m3/h) P extract = 444 W (0,4 W/m3/h) avec bypass + SF sanitaires P extract = 52 W (0,3 W/m3/h) | DF récup 70% certifié P souf = 661 W (0,3 W/m3/h) P extract = 444 W (0,4 W/m3/h) avec bypass + SF sanitaires P extract = 52 W (0,3 W/m3/h) | DF récup 80% certifié P extract = 444 W (0,3 W/m3/h) P souf = 661 W (0,4 W/m3/h) avec bypass + SF sanitaires P extract = 52 W (0,3 W/m3/h) | SF P extract = 496 W (0,3 W/m3/h) | SF P extract = 496 W (0,3 W/m3/h) | DF récup 70% certifié P extract = 444 W (0,3 W/m3/h) P souf = 661 W (0,4 W/m3/h) avec bypass + SF sanitaires P extract = 52 W (0,3 W/m3/h) | SF P extract = 496 W (0,3 W/m3/h) | DF récup 80% certifié P extract = 444 W (0,3 W/m3/h) P souf = 661 W (0,4 W/m3/h) avec bypass + SF sanitaires P extract = 52 W (0,3 W/m3/h) | SF P extract = 496 W (0,3 W/m3/h) | SF P extract = 496 W (0,3 W/m3/h) | DF récup 80% certifié P extract = 444 W (0,3 W/m3/h) P souf = 661 W (0,4 W/m3/h) avec bypass + SF sanitaires P extract = 52 W (0,3 W/m3/h) | SF P extract = 496 W (0,3 W/m3/h) | DF récup 80% certifié P extract = 444 W (0,3 W/m3/h) P souf = 661 W (0,4 W/m3/h) avec bypass + SF sanitaires P extract = 52 W (0,3 W/m3/h) | SF P extract = 496 W (0,3 W/m3/h) | DF récup 80% certifié P extract = 444 W (0,3 W/m3/h) P souf = 661 W (0,4 W/m3/h) avec bypass + SF sanitaires P extract = 52 W (0,3 W/m3/h) | SF P extract = 496 W (0,3 W/m3/h) | DF récup 70% certifié P extract = 444 W (0,3 W/m3/h) P souf = 661 W (0,4 W/m3/h) avec bypass + SF sanitaires P extract = 52 W (0,3 W/m3/h) | SF P extract = 496 W (0,3 W/m3/h) | SF P extract = 496 W (0,3 W/m3/h) | DF récup 80% certifié P extract = 444 W (0,3 W/m3/h) P souf = 661 W (0,4 W/m3/h) avec bypass + SF sanitaires P extract = 52 W (0,3 W/m3/h) | SF P extract = 496 W (0,3 W/m3/h) | DF récup 70% certifié P extract = 444 W (0,3 W/m3/h) P souf = 661 W (0,4 W/m3/h) avec bypass + SF sanitaires P extract = 52 W (0,3 W/m3/h) | SF P extract = 496 W (0,3 W/m3/h)
|  |  |  | Débit d'air | SF occ : 1652 m3/h inocc : 173 m3/h | SF occ : 1652 m3/h inocc : 173 m3/h | DF : 1652 m3/h SF : 173 m3/h | DF : 1652 m3/h SF : 173 m3/h | DF : 1652 m3/h SF : 173 m3/h |  |  |  | DF : 736 m3/h SF : 90 m3/h | DF : 1652 m3/h SF : 173 m3/h | DF : 1652 m3/h SF : 173 m3/h | DF : 1652 m3/h SF : 173 m3/h | DF : 1652 m3/h SF : 173 m3/h | DF : 1652 m3/h SF : 173 m3/h | DF : 1652 m3/h SF : 173 m3/h | DF : 1652 m3/h SF : 173 m3/h | DF : 1652 m3/h SF : 173 m3/h | DF : 1652 m3/h SF : 173 m3/h | DF : 1652 m3/h SF : 173 m3/h | DF : 1652 m3/h SF : 173 m3/h | DF : 1652 m3/h SF : 173 m3/h | soufflé DF : 1652 m3/h SF : 173 m3/h | SF : 1652 m3/h | SF : 1652 m3/h | soufflé DF : 1652 m3/h SF : 173 m3/h | SF : 1652 m3/h | soufflé DF : 1652 m3/h SF : 173 m3/h | SF : 1652 m3/h | SF : 1652 m3/h | soufflé DF : 1652 m3/h SF : 173 m3/h | SF : 1652 m3/h | soufflé DF : 1652 m3/h SF : 173 m3/h | SF : 1652 m3/h | soufflé DF : 1652 m3/h SF : 173 m3/h | SF : 1652 m3/h | soufflé DF : 1652 m3/h SF : 173 m3/h | SF : 1652 m3/h | SF : 1652 m3/h | soufflé DF : 1652 m3/h SF : 173 m3/h | SF : 1652 m3/h | soufflé DF : 1652 m3/h SF : 173 m3/h | SF : 1652 m3/h
|  |  |  | Régulation débits | sans | sans | sans | détection présence bureaux + sonde CO2 réu | détection présence bureaux + sonde CO2 réu |  |  |  | détection présence bureaux + sonde CO2 réu | sans | sans | sans | sans | sans | sans | sans | sans | sans | sans | sans | sans | détection présence en bureaux, sonde CO2 en salles de réunion (10% surf) | sans | sans | sans | sans | détection présence en bureaux, sonde CO2 en salles de réunion (10% surf) | sans | sans | détection présence en bureaux, sonde CO2 en salles de réunion (10% surf) | sans | détection présence en bureaux, sonde CO2 en salles de réunion (10% surf) | sans | sans | sans | sans | sans | sans | sans | sans | sans | sans
|  |  |  | Classe étanchéité à l'air du réseau ventil | Par défaut | Par défaut | Par défaut | classe B | classe B |  |  |  | classe B | classe B | classe B | classe B | classe B | Par défaut | Par défaut | Par défaut | Par défaut | Par défaut | Par défaut | Par défaut | Par défaut | classe B | Par défaut | Par défaut | Par défaut | Par défaut | classe B | Par défaut | Par défaut | classe B | Par défaut | classe B | Par défaut | Par défaut | Par défaut | Par défaut | Par défaut | Par défaut | Par défaut | Par défaut | Par défaut | Par défaut
|  |  | Chauffage | Nature | VRV | VRV | VRV | VRV | PAC géothermie |  |  |  | PAC géothermie | PAC air-eau réversible | Effet Joule | Chaudière gaz condens, | Chaudière granulés bois condens, | VRV | VRV | VRV | VRV | VRV | Pac air-air | VRV | VRV | VRV | VRV | VRV | VRV | VRV | VRV | VRV | VRV | VRV | VRV | VRV | VRV | VRV | VRV | VRV | VRV | VRV | VRV | VRV | VRV | VRV
|  |  |  | Puissance | Pabs 7/20 : 10 kW | Pabs 7/20 : 5,4 kW | Pabs 7/20 : 5,4 kW | Pabs 7/20 : 10 kW | Pabs -1,5/32,5 : 2,25 kW |  |  |  | Pabs -1,5/32,5 : 2,25 kW | Pabs 7/45 : 3,49 kW | résitance élec dans VCV tot 15 kW | P=13kW | P=15kW | Pabs 7/20 : 5,4 kW | Pabs 7/20 : 5,4 kW | Pabs 7/20 : 5,4 kW | Pabs 7/20 : 5,4 kW | Pabs 7/20 : 5,4 kW | Pabs 7/20 : 5,4 kW | Pabs 7/20 : 5,4 kW | Pabs 7/20 : 5,4 kW | Pabs 7/20 : 5,4 kW | Pabs 7/20 : 5,4 kW | Pabs 7/20 : 5,4 kW | Pabs 7/20 : 5,4 kW | Pabs 7/20 : 5,4 kW | Pabs 7/20 : 5,4 kW | Pabs 7/20 : 5,4 kW | Pabs 7/20 : 5,4 kW | Pabs 7/20 : 5,4 kW | Pabs 7/20 : 5,4 kW | Pabs 7/20 : 5,4 kW | Pabs 7/20 : 5,4 kW | Pabs 7/20 : 5,4 kW | Pabs 7/20 : 5,4 kW | Pabs 7/20 : 5,4 kW | Pabs 7/20 : 5,4 kW | Pabs 7/20 : 5,4 kW | Pabs 7/20 : 5,4 kW | Pabs 7/20 : 5,4 kW | Pabs 7/20 : 5,4 kW | Pabs 7/20 : 5,4 kW
|  |  |  | Performance | EER 27/35 : 4,15 Non certifiée | COP 7/20 : 4,15 Certifiée | COP 7/20 : 4,15 Certifiée | COP 7/20 : 4,15 Certifiée | COP 7/20 : 4,3 Certifié (matrice 3 points) |  |  |  | COP 7/20 : 4,3 Certifié (matrice 3 points) | COP 7/45 : 3,48 Certifié (matrice 6 points) |  | Rend à Pnom : 98% Rend à P partielle : 110% Certifiés | Rend à Pnom : 87% Rend à P partielle : 85% Certifiés | COP 7/20 : 4,15 Certifiée | COP 7/20 : 4,15 Certifiée | COP 7/20 : 4,15 Certifiée | COP 7/20 : 4,15 Certifiée | COP 7/20 : 4,15 Certifiée | COP 7/20 : 4,15 Certifiée | COP 7/20 : 4,15 Certifiée | COP 7/20 : 4,15 Certifiée | COP 7/20 : 4,15 Certifiée | COP 7/20 : 4,15 Certifiée | COP 7/20 : 4,15 Certifiée | COP 7/20 : 4,15 Certifiée | COP 7/20 : 4,15 Certifiée | COP 7/20 : 4,15 Certifiée | COP 7/20 : 4,15 Certifiée | COP 7/20 : 4,15 Certifiée | COP 7/20 : 4,15 Certifiée | COP 7/20 : 4,15 Certifiée | COP 7/20 : 4,15 Certifiée | COP 7/20 : 4,15 Certifiée | COP 7/20 : 4,15 Certifiée | COP 7/20 : 4,15 Certifiée | COP 7/20 : 4,15 Certifiée | COP 7/20 : 4,15 Certifiée | COP 7/20 : 4,15 Certifiée | COP 7/20 : 4,15 Certifiée | COP 7/20 : 4,15 Certifiée | COP 7/20 : 4,15 Certifiée | COP 7/20 : 4,15 Certifiée
|  |  |  | Régul : type programmation relance | [21 empty] | Optimiseur | Horloge heure fixe + contrôle d'ambiance | Horloge heure fixe + contrôle d'ambiance | Horloge heure fixe + contrôle d'ambiance | Horloge heure fixe + contrôle d'ambiance | Optimiseur | Horloge heure fixe + contrôle d'ambiance | Horloge heure fixe + contrôle d'ambiance | Optimiseur | Horloge heure fixe + contrôle d'ambiance | Optimiseur | Horloge heure fixe + contrôle d'ambiance | Horloge heure fixe + contrôle d'ambiance | Horloge heure fixe + contrôle d'ambiance | Horloge heure fixe + contrôle d'ambiance | Horloge heure fixe + contrôle d'ambiance | Horloge heure fixe + contrôle d'ambiance | Horloge heure fixe + contrôle d'ambiance | Horloge heure fixe + contrôle d'ambiance | Horloge heure fixe + contrôle d'ambiance | Horloge heure fixe + contrôle d'ambiance
|  |  | Emetteur | Nature | Ventilo convecteur | Ventilo convecteur | Ventilo convecteur | Ventilo convecteur | Plancher chauffant rafraîchissant |  |  |  | Plancher chauffant rafraîchissant | Ventilo convecteur | Ventilo convecteur | Ventilo convecteur | Ventilo convecteur | Ventilo convecteur | Ventilo convecteur | Ventilo convecteur | Ventilo convecteur | Ventilo convecteur | Ventilo convecteur | Ventilo convecteur | Ventilo convecteur | Ventilo convecteur | Ventilo convecteur | Ventilo convecteur | Ventilo convecteur | Ventilo convecteur | Ventilo convecteur | Ventilo convecteur | Ventilo convecteur | Ventilo convecteur | Ventilo convecteur | Ventilo convecteur | Ventilo convecteur | Ventilo convecteur | Ventilo convecteur | Ventilo convecteur | Ventilo convecteur | Ventilo convecteur | Ventilo convecteur | Ventilo convecteur | Ventilo convecteur | Ventilo convecteur
|  |  |  | Régulation | variation temporelle : 0,4 | variation temporelle : 0,4 | variation temporelle : 0,4 | variation temporelle : 0,4 + detection presence -0,15 | variation temporelle : 0,4 + detection presence -0,15 |  |  |  | variation temporelle : 0,4 + detection presence -0,15 | variation temporelle : 0,4 | variation temporelle : 0,4 | variation temporelle : 0,4 | variation temporelle : 0,4 | variation temporelle : 0,4 | variation temporelle : 0,4 | variation temporelle : 0,4 | variation temporelle : 0,4 | variation temporelle : 0,4 | variation temporelle : 0,4 | variation temporelle : 0,4 | variation temporelle : 0,4 | variation temporelle : 0,4 | variation temporelle : 0,4 | variation temporelle : 0,4 | variation temporelle : 0,4 | variation temporelle : 0,4 | variation temporelle : 0,4 | variation temporelle : 0,4 | variation temporelle : 0,4 | variation temporelle : 0,4 | variation temporelle : 0,4 | variation temporelle : 0,4 | variation temporelle : 0,4 | variation temporelle : 0,4 | variation temporelle : 0,4 | variation temporelle : 0,4 | variation temporelle : 0,4 | variation temporelle : 0,4 | variation temporelle : 0,4 | variation temporelle : 0,4 | variation temporelle : 0,4 | variation temporelle : 0,4
|  |  | Eau Chaude Sanitaire | Nature | Ballon électrique 200 L puisages | Ballon électrique 200 L puisages | Ballon électrique 200 L puisages | Ballon électrique 200 L puisages | Ballon électrique 200 L puisages |  |  |  | Ballon électrique 200 L puisages | Ballon électrique 200 L puisages | Ballon électrique 200 L puisages | Ballon électrique 200 L puisages | Ballon électrique 200 L puisages | Ballon électrique 200 L puisages | Ballon électrique 200 L puisages | Ballon électrique 200 L puisages | Ballon électrique 200 L puisages | Ballon électrique 200 L puisages | Ballon électrique 200 L puisages | Ballon électrique 200 L puisages | Ballon électrique 200 L puisages | Ballon électrique 200 L puisages | Ballon électrique 200 L puisages | Ballon électrique 200 L puisages | Ballon électrique 200 L puisages | Ballon électrique 200 L puisages | Ballon électrique 200 L puisages | Ballon électrique 200 L puisages | Ballon électrique 200 L puisages | Ballon électrique 200 L puisages | Ballon électrique 200 L puisages | Ballon électrique 200 L puisages | Ballon électrique 200 L puisages | Ballon électrique 200 L puisages | Ballon électrique 200 L puisages | Ballon électrique 200 L puisages | Ballon électrique 200 L puisages | Ballon électrique 200 L puisages | Ballon électrique 200 L puisages | Ballon électrique 200 L puisages | Ballon électrique 200 L puisages | Ballon électrique 200 L puisages
|  |  |  | Puissance | 1,5 kW | 1,5 kW | 1,5 kW | 1,5 kW | 1,5 kW |  |  |  | 1,5 kW | 1,5 kW | 1,5 kW | 1,5 kW | 1,5 kW | 1,5 kW | 1,5 kW | 1,5 kW | 1,5 kW | 1,5 kW | 1,5 kW | 1,5 kW | 1,5 kW | 1,5 kW | 1,5 kW | 1,5 kW | 1,5 kW | 1,5 kW | 1,5 kW | 1,5 kW | 1,5 kW | 1,5 kW | 1,5 kW | 1,5 kW | 1,5 kW | 1,5 kW | 1,5 kW | 1,5 kW | 1,5 kW | 1,5 kW | 1,5 kW | 1,5 kW | 1,5 kW | 1,5 kW
|  |  |  | Performance | Ua = 1,67 W/K | Ua = 1,67 W/K | Ua = 1,67 W/K | Ua = 1,67 W/K | Ua = 1,67 W/K |  |  |  | Ua = 1,67 W/K | Ua = 1,67 W/K | Ua = 1,67 W/K | Ua = 1,67 W/K | Ua = 1,67 W/K | Ua = 1,67 W/K | Ua = 1,67 W/K | Ua = 1,67 W/K | Ua = 1,67 W/K | Ua = 1,67 W/K | Ua = 1,67 W/K | Ua = 1,67 W/K | Ua = 1,67 W/K | Ua = 1,67 W/K | Ua = 1,67 W/K | Ua = 1,67 W/K | Ua = 1,67 W/K | Ua = 1,67 W/K | Ua = 1,67 W/K | Ua = 1,67 W/K | Ua = 1,67 W/K | Ua = 1,67 W/K | Ua = 1,67 W/K | Ua = 1,67 W/K | Ua = 1,67 W/K | Ua = 1,67 W/K | Ua = 1,67 W/K | Ua = 1,67 W/K | Ua = 1,67 W/K | Ua = 1,67 W/K | Ua = 1,67 W/K | Ua = 1,67 W/K | Ua = 1,67 W/K | Ua = 1,67 W/K
|  |  |  | Points de puisage | Robinets mélangeurs simples | Robinets mélangeurs avec temporisateur | Robinets mélangeurs avec temporisateur | Robinets mélangeurs avec temporisateur | Robinets mélangeurs avec temporisateur |  |  |  | Robinets mélangeurs avec temporisateur | Robinets mélangeurs avec temporisateur | Robinets mélangeurs avec temporisateur | Robinets mélangeurs avec temporisateur | Robinets mélangeurs avec temporisateur | Robinets mélangeurs avec temporisateur | Robinets mélangeurs avec temporisateur | Robinets mélangeurs avec temporisateur | Robinets mélangeurs avec temporisateur | Robinets mélangeurs avec temporisateur | Robinets mélangeurs avec temporisateur | Robinets mélangeurs avec temporisateur | Robinets mélangeurs avec temporisateur | Robinets mélangeurs avec temporisateur | Robinets mélangeurs avec temporisateur | Robinets mélangeurs avec temporisateur | Robinets mélangeurs avec temporisateur | Robinets mélangeurs avec temporisateur | Robinets mélangeurs avec temporisateur | Robinets mélangeurs avec temporisateur | Robinets mélangeurs avec temporisateur | Robinets mélangeurs avec temporisateur | Robinets mélangeurs avec temporisateur | Robinets mélangeurs avec temporisateur | Robinets mélangeurs avec temporisateur | Robinets mélangeurs avec temporisateur | Robinets mélangeurs avec temporisateur | Robinets mélangeurs avec temporisateur | Robinets mélangeurs avec temporisateur | Robinets mélangeurs avec temporisateur | Robinets mélangeurs avec temporisateur | Robinets mélangeurs avec temporisateur | Robinets mélangeurs avec temporisateur | Robinets mélangeurs avec temporisateur
|  |  | Refroidissement | Nature | VRV | VRV | VRV | VRV | PAC géothermie |  |  |  | PAC géothermie | PAC air-eau réversible | GF air-eau | GF air-eau | GF air-eau | VRV | VRV | VRV | VRV | VRV | VRV | VRV | VRV | VRV | VRV | VRV | VRV | VRV | VRV | VRV | VRV | VRV | VRV | VRV | VRV | VRV | VRV | VRV | VRV | VRV | VRV | VRV | VRV | VRV
|  |  |  | Puissance | Pabs 7/20 : 7,42 kW | Pabs 7/20 : 7,42 kW | Pabs 7/20 : 7,42 kW | Pabs 7/20 : 7,42 kW | Pabs 9,5/12,5 : 2,49 kW |  |  |  | Pabs 9,5/12,5 : 2,49 kW | Pabs 9,5/12,5 : 2,49 kW | Pabs 9,5/35 : 5,2 kW | Pabs 9,5/35 : 5,2 kW | Pabs 9,5/35 : 5,2 kW | Pabs 7/20 : 7,42 kW | Pabs 7/20 : 7,42 kW | Pabs 7/20 : 7,42 kW | Pabs 7/20 : 7,42 kW | Pabs 7/20 : 7,42 kW |  | Pabs 7/20 : 7,42 kW | Pabs 7/20 : 7,42 kW | Pabs 7/20 : 7,42 kW | Pabs 7/20 : 7,42 kW | Pabs 7/20 : 7,42 kW | Pabs 7/20 : 7,42 kW | Pabs 7/20 : 7,42 kW | Pabs 7/20 : 7,42 kW | Pabs 7/20 : 7,42 kW | Pabs 7/20 : 7,42 kW | Pabs 7/20 : 7,42 kW | Pabs 7/20 : 7,42 kW | Pabs 7/20 : 7,42 kW | Pabs 7/20 : 7,42 kW | Pabs 7/20 : 7,42 kW | Pabs 7/20 : 7,42 kW | Pabs 7/20 : 7,42 kW | Pabs 7/20 : 7,42 kW | Pabs 7/20 : 7,42 kW | Pabs 7/20 : 7,42 kW | Pabs 7/20 : 7,42 kW | Pabs 7/20 : 7,42 kW | Pabs 7/20 : 7,42 kW
|  |  |  | Performance | EER 27/35 : 3,02 Non certifiée | EER 27/35 : 3,02 Certifiée | EER 27/35 : 3,02 Certifiée | EER 27/35 : 3,02 Certifiée | EER 27/35 : 4,3 Certifié |  |  |  | EER 27/35 : 4,3 Certifié | EER 9,5/35 : 2,4 | EER 9,5/35 : 2,57 Certifié | EER 9,5/35 : 2,57 Certifié | EER 9,5/35 : 2,57 Certifié | EER 27/35 : 3,02 Certifiée | EER 27/35 : 3,02 Certifiée | EER 27/35 : 3,02 Certifiée | EER 27/35 : 3,02 Certifiée | EER 27/35 : 3,02 Certifiée |  | EER 27/35 : 3,02 Certifiée | EER 27/35 : 3,02 Certifiée | EER 27/35 : 3,02 Certifiée | EER 27/35 : 3,02 Certifiée | EER 27/35 : 3,02 Certifiée | EER 27/35 : 3,02 Certifiée | EER 27/35 : 3,02 Certifiée | EER 27/35 : 3,02 Certifiée | EER 27/35 : 3,02 Certifiée | EER 27/35 : 3,02 Certifiée | EER 27/35 : 3,02 Certifiée | EER 27/35 : 3,02 Certifiée | EER 27/35 : 3,02 Certifiée | EER 27/35 : 3,02 Certifiée | EER 27/35 : 3,02 Certifiée | EER 27/35 : 3,02 Certifiée | EER 27/35 : 3,02 Certifiée | EER 27/35 : 3,02 Certifiée | EER 27/35 : 3,02 Certifiée | EER 27/35 : 3,02 Certifiée | EER 27/35 : 3,02 Certifiée | EER 27/35 : 3,02 Certifiée | EER 27/35 : 3,02 Certifiée
|  |  | Eclairage | Puissance | 10 W/m² | 5 W/m² | 5 W/m² | 5 W/m² | 5 W/m² |  |  |  | 5 W/m² | 5 W/m² | 5 W/m² | 5 W/m² | 5 W/m² | 5 W/m² | 5 W/m² | 5 W/m² | 5 W/m² | 5 W/m² | 5 W/m² | 5 W/m² | 5 W/m² | 5 W/m² | 5 W/m² | 5 W/m² | 5 W/m² | 5 W/m² | 5 W/m² | 5 W/m² | 5 W/m² | 5 W/m² | 5 W/m² | 5 W/m² | 7 W/m² | 5 W/m² | 5 W/m² | 5 W/m² | 7 W/m² | 5 W/m² | 5 W/m² | 7 W/m² | 5 W/m² | 5 W/m²
|  |  |  | Auxiliaires | 0,15 W/m² | 0,15 W/m² | 0,15 W/m² | 0,15 W/m² | 0,15 W/m² |  |  |  | 0,15 W/m² | 0,15 W/m² | 0,15 W/m² | 0,15 W/m² | 0,15 W/m² | 0,15 W/m² | 0,15 W/m² | 0,15 W/m² | 0,15 W/m² | 0,15 W/m² | 0,15 W/m² | 0,15 W/m² | 0,15 W/m² | 0,15 W/m² | 0,15 W/m² | 0,15 W/m² | 0,15 W/m² | 0,15 W/m² | 0,15 W/m² | 0,15 W/m² | 0,15 W/m² | 0,15 W/m² | 0,15 W/m² | 0,15 W/m² | 0 W/m² | 0,15 W/m² | 0 W/m² | 0,15 W/m² | 0 W/m² | 0,15 W/m² | 0,15 W/m² | 0 W/m² | 0,15 W/m² | 0,15 W/m²
Type d'appareillage
|  |  |  | Gestion fractionnée | non | non | non | oui salle de formation | oui salle de formation |  |  |  | oui salle de formation | oui salle de formation | oui salle de formation | oui salle de formation | oui salle de formation | non | non | non | non | non | non | non | non | oui salle de formation | non | non | non | non | oui salle de formation | non | non | oui salle de formation | non | oui salle de formation | non | oui salle de formation | non | non | non | non | oui salle de formation | non | non | non
|  |  |  | Gestion et commande | Interupteur manuel gestion manuelle /éclairage naturel | Bureaux et salles de réunion : Gradation auto + détection Sanitaires et circulations : allumage extinction auto seuil éclairage + détection | Bureaux et salles de réunion : Gradation auto + détection Sanitaires et circulations : allumage extinction auto seuil éclairage + détection | Bureaux et salles de réunion : Gradation auto + détection Sanitaires et circulations : allumage extinction auto seuil éclairage + détection | Bureaux et salles de réunion : Gradation auto + détection Sanitaires et circulations : allumage extinction auto seuil éclairage + détection |  |  |  | Bureaux et salles de réunion : Gradation auto + détection Sanitaires et circulations : allumage extinction auto seuil éclairage + détection | Bureaux et salles de réunion : Gradation auto + détection Sanitaires et circulations : allumage extinction auto seuil éclairage + détection | Bureaux et salles de réunion : Gradation auto + détection Sanitaires et circulations : allumage extinction auto seuil éclairage + détection | Bureaux et salles de réunion : Gradation auto + détection Sanitaires et circulations : allumage extinction auto seuil éclairage + détection | Bureaux et salles de réunion : Gradation auto + détection Sanitaires et circulations : allumage extinction auto seuil éclairage + détection | Bureaux et salles de réunion : Gradation auto + détection Sanitaires et circulations : allumage extinction auto seuil éclairage + détection | Bureaux et salles de réunion : Gradation auto + détection Sanitaires et circulations : allumage extinction auto seuil éclairage + détection | Bureaux et salles de réunion : Gradation auto + détection Sanitaires et circulations : allumage extinction auto seuil éclairage + détection | Bureaux et salles de réunion : Gradation auto + détection Sanitaires et circulations : allumage extinction auto seuil éclairage + détection | Bureaux et salles de réunion : Gradation auto + détection Sanitaires et circulations : allumage extinction auto seuil éclairage + détection | Bureaux et salles de réunion : Gradation auto + détection Sanitaires et circulations : allumage extinction auto seuil éclairage + détection | Bureaux et salles de réunion : Gradation auto + détection Sanitaires et circulations : allumage extinction auto seuil éclairage + détection | Bureaux et salles de réunion : Gradation auto + détection Sanitaires et circulations : allumage extinction auto seuil éclairage + détection | Bureaux et salles de réunion : Gradation auto + détection Sanitaires et circulations : allumage extinction auto seuil éclairage + détection | Bureaux et salles de réunion : Gradation auto + détection Sanitaires et circulations : allumage extinction auto seuil éclairage + détection | Bureaux et salles de réunion : Gradation auto + détection Sanitaires et circulations : allumage extinction auto seuil éclairage + détection | Bureaux et salles de réunion : Gradation auto + détection Sanitaires et circulations : allumage extinction auto seuil éclairage + détection | Bureaux et salles de réunion : Gradation auto + détection Sanitaires et circulations : allumage extinction auto seuil éclairage + détection | Bureaux et salles de réunion : Gradation auto + détection Sanitaires et circulations : allumage extinction auto seuil éclairage + détection | Bureaux et salles de réunion : Gradation auto + détection Sanitaires et circulations : allumage extinction auto seuil éclairage + détection | Bureaux et salles de réunion : Gradation auto + détection Sanitaires et circulations : allumage extinction auto seuil éclairage + détection | Bureaux et salles de réunion : Gradation auto + détection Sanitaires et circulations : allumage extinction auto seuil éclairage + détection | Bureaux et salles de réunion : Gradation auto + détection Sanitaires et circulations : allumage extinction auto seuil éclairage + détection | Bureaux et salles de réunion : Gradation auto + détection Sanitaires et circulations : allumage extinction auto seuil éclairage + détection | Interrupteur | Bureaux et salles de réunion : Gradation auto + détection Sanitaires et circulations : allumage extinction auto seuil éclairage + détection | Interrupteur | Bureaux et salles de réunion : Gradation auto + détection Sanitaires et circulations : allumage extinction auto seuil éclairage + détection | Interrupteur | Bureaux et salles de réunion : Gradation auto + détection Sanitaires et circulations : allumage extinction auto seuil éclairage + détection | Bureaux et salles de réunion : Gradation auto + détection Sanitaires et circulations : allumage extinction auto seuil éclairage + détection | Interrupteur | Bureaux et salles de réunion : Gradation auto + détection Sanitaires et circulations : allumage extinction auto seuil éclairage + détection | Bureaux et salles de réunion : Gradation auto + détection Sanitaires et circulations : allumage extinction auto seuil éclairage + détection
Auxiliaires
|  |  | Production PV | - | - | - | - | - | - |  |  |  | - | [12 empty] | - | - | - | - | - | Instal PV 4 kWc mono horizontal | - | - | Instal PV 4 kWc mono horizontal | - | - | - | - | - | - | - | - | - | - | - | -
|  |  | Rafraîchissement passif | [14 empty] | Puits climatique 5 tubes D200mm fonte (PAM Elixair) L = 40m, prof = 2m | 22 brasseurs d'air traitant les pièces de type bureau (Rat surf = 0,7) Fonct jour, régul manuelle P = 63,5W | Fonction rafraîchissement adiabatique indirect sur CTA DF
Ascenseur
Parking
|  |  | Prestations second œuvre |  | 00_Base recalé 2012 | 02_Standard Prestas 2019 | 04_Excellent Energie | [18 empty] | BU_EXP_01_042 | BU_EXP_01_043 | BU_EXP_01_044 | BU_EXP_01_045 | BU_EXP_01_046 | BU_EXP_01_047 | BU_EXP_01_048 | BU_EXP_01_049 | BU_EXP_01_050 | BU_EXP_01_051 | BU_EXP_01_052 | BU_EXP_01_053 | BU_EXP_01_054 | BU_EXP_01_055 | BU_EXP_01_056 | BU_EXP_01_057 | BU_EXP_01_058 | BU_EXP_01_059 | BU_EXP_01_060 | BU_EXP_01_061 | BU_EXP_01_062
|  |  | Portes intérieures (47 m²) |  | Bloc porte bois huisserie métallique | Bloc porte bois huisserie métallique | [19 empty] | Bloc porte bois huisserie métallique | Bloc porte bois huisserie bois | Bloc porte bois huisserie métallique | Bloc porte bois huisserie métallique | Bloc porte bois huisserie bois | Bloc porte bois huisserie métallique | Bloc porte bois huisserie métallique | Bloc porte bois huisserie métallique | Bloc porte bois huisserie bois | Bloc porte bois huisserie bois | Bloc porte bois huisserie métallique | Bloc porte bois huisserie métallique | Bloc porte bois huisserie métallique | Bloc porte bois huisserie métallique | Bloc porte bois huisserie bois | Bloc porte bois huisserie bois | Bloc porte bois huisserie métallique | Bloc porte bois huisserie métallique | Bloc porte bois huisserie métallique | Bloc porte bois huisserie bois | Bloc porte bois huisserie métallique
|  |  | Revêtement de sol (337 m²) |  | Sol souple PVC | Sol souple PVC | Sol souple PVC | [18 empty] | Sol souple PVC | Sol souple linoleum marmoleum | Sol souple PVC | Sol souple PVC | Sol souple linoleum marmoleum | Sol souple PVC | Sol souple PVC | Sol souple PVC | Sol souple linoleum marmoleum | Sol souple linoleum marmoleum | Sol souple PVC | Sol souple PVC | Sol souple PVC | Sol souple PVC | Sol souple linoleum marmoleum | Sol souple linoleum marmoleum | Sol souple PVC | Sol souple PVC | Sol souple PVC | Sol souple linoleum marmoleum | Sol souple PVC
|  |  | Peintures intérieures murs et plafonds (1740 m²) |  | Peintures mates d'intérieur en phase aqueuse | Peintures mates d'intérieur en phase aqueuse | Peintures mates d'intérieur en phase aqueuse | [18 empty] | Peintures mates d'intérieur en phase aqueuse | Peintures mates d'intérieur en phase aqueuse recyclées | Peintures mates d'intérieur en phase aqueuse | Peintures mates d'intérieur en phase aqueuse | Peintures mates d'intérieur en phase aqueuse recyclées | Peintures mates d'intérieur en phase aqueuse | Peintures mates d'intérieur en phase aqueuse | Peintures mates d'intérieur en phase aqueuse | Peintures mates d'intérieur en phase aqueuse recyclées | Peintures mates d'intérieur en phase aqueuse recyclées | Peintures mates d'intérieur en phase aqueuse | Peintures mates d'intérieur en phase aqueuse | Peintures mates d'intérieur en phase aqueuse | Peintures mates d'intérieur en phase aqueuse | Peintures mates d'intérieur en phase aqueuse recyclées | Peintures mates d'intérieur en phase aqueuse recyclées | Peintures mates d'intérieur en phase aqueuse | Peintures mates d'intérieur en phase aqueuse | Peintures mates d'intérieur en phase aqueuse | Peintures mates d'intérieur en phase aqueuse recyclées | Peintures mates d'intérieur en phase aqueuse
|  |  | Isolant toiture (262 m²) |  | Panneaux Rigides Isolants en Polyuréthane UNILIN - UTHERM ép. 80 mm | Panneaux Rigides Isolants en Polyuréthane UNILIN - UTHERM ép. 140 mm | [19 empty] | Panneaux Rigides Isolants en Polyuréthane UNILIN - UTHERM ép. 140 mm | Panneaux Rigides Isolants en Polyuréthane UNILIN - UTHERM ép. 80 mm | Panneaux Rigides Isolants en Polyuréthane UNILIN - UTHERM ép. 80 mm | Panneaux Rigides Isolants en Polyuréthane UNILIN - UTHERM ép. 140 mm | Panneaux Rigides Isolants en Polyuréthane UNILIN - UTHERM ép. 140 mm | Panneaux Rigides Isolants en Polyuréthane UNILIN - UTHERM ép. 140 mm | Panneaux Rigides Isolants en Polyuréthane UNILIN - UTHERM ép. 80 mm | Panneaux Rigides Isolants en Polyuréthane UNILIN - UTHERM ép. 80 mm | Panneaux Rigides Isolants en Polyuréthane UNILIN - UTHERM ép. 140 mm | Panneaux Rigides Isolants en Polyuréthane UNILIN - UTHERM ép. 80 mm | Panneaux Rigides Isolants en Polyuréthane UNILIN - UTHERM ép. 140 mm | Panneaux Rigides Isolants en Polyuréthane UNILIN - UTHERM ép. 80 mm | Panneaux Rigides Isolants en Polyuréthane UNILIN - UTHERM ép. 140 mm | Panneaux Rigides Isolants en Polyuréthane UNILIN - UTHERM ép. 80 mm | Panneaux Rigides Isolants en Polyuréthane UNILIN - UTHERM ép. 140 mm | Panneaux Rigides Isolants en Polyuréthane UNILIN - UTHERM ép. 80 mm | Panneaux Rigides Isolants en Polyuréthane UNILIN - UTHERM ép. 140 mm | Panneaux Rigides Isolants en Polyuréthane UNILIN - UTHERM ép. 140 mm | Panneaux Rigides Isolants en Polyuréthane UNILIN - UTHERM ép. 80 mm | Panneaux Rigides Isolants en Polyuréthane UNILIN - UTHERM ép. 140 mm | Panneaux Rigides Isolants en Polyuréthane UNILIN - UTHERM ép. 80 mm
|  |  | Isolant plancher bas sous chape (262 m²) |  | UNIMAT SOL SUPRA, SOL SUPRADAL, SOUBASSEMENT 20-100 | Panneaux Rigides Isolants en Polyuréthane UNILIN - UTHERM ép. 80 mm | [19 empty] | Panneaux Rigides Isolants en Polyuréthane UNILIN - UTHERM ép. 80 mm | UNIMAT SOL SUPRA, SOL SUPRADAL, SOUBASSEMENT 20-100 | UNIMAT SOL SUPRA, SOL SUPRADAL, SOUBASSEMENT 20-100 | Panneaux Rigides Isolants en Polyuréthane UNILIN - UTHERM ép. 80 mm | UNIMAT SOL ,SOL ULTRACHAPE, DALLE PORTEE 20- 100 ET DALLE PORTEE ULTRA 20-120 | Panneaux Rigides Isolants en Polyuréthane UNILIN - UTHERM ép. 80 mm | UNIMAT SOL SUPRA, SOL SUPRADAL, SOUBASSEMENT 20-100 | UNIMAT SOL SUPRA, SOL SUPRADAL, SOUBASSEMENT 20-100 | UNIMAT SOL ,SOL ULTRACHAPE, DALLE PORTEE 20- 100 ET DALLE PORTEE ULTRA 20-120 | UNIMAT SOL SUPRA, SOL SUPRADAL, SOUBASSEMENT 20-100 | Panneaux Rigides Isolants en Polyuréthane UNILIN - UTHERM ép. 80 mm | UNIMAT SOL SUPRA, SOL SUPRADAL, SOUBASSEMENT 20-100 | Panneaux Rigides Isolants en Polyuréthane UNILIN - UTHERM ép. 80 mm | UNIMAT SOL SUPRA, SOL SUPRADAL, SOUBASSEMENT 20-100 | UNIMAT SOL ,SOL ULTRACHAPE, DALLE PORTEE 20- 100 ET DALLE PORTEE ULTRA 20-120 | UNIMAT SOL SUPRA, SOL SUPRADAL, SOUBASSEMENT 20-100 | Panneaux Rigides Isolants en Polyuréthane UNILIN - UTHERM ép. 80 mm | Panneaux Rigides Isolants en Polyuréthane UNILIN - UTHERM ép. 80 mm | UNIMAT SOL SUPRA, SOL SUPRADAL, SOUBASSEMENT 20-100 | UNIMAT SOL ,SOL ULTRACHAPE, DALLE PORTEE 20- 100 ET DALLE PORTEE ULTRA 20-120 | UNIMAT SOL SUPRA, SOL SUPRADAL, SOUBASSEMENT 20-100
|  |  | Isolant Murs extérieurs (328 m²) |  | Doublissimo Performance 3.15 13 +100 (ITI) | Isofacade 32R 160 (ITE) | [19 empty] | Isofacade 32R 160 (ITE) | Isofacade 32R 100 (ITE) | Isofacade 32R 100 (ITE) | Isofacade 32R 160 (ITE) | Isofacade 32R 160 (ITE) | Isofacade 32R 160 (ITE) | Isofacade 32R 100 (ITE) | Isofacade 32R 100 (ITE) | Isofacade 32R 160 (ITE) | Isofacade 32R 100 (ITE) | Isofacade 32R 160 (ITE) | Doublissimo Performance 3.15 13 +100 (ITI) | Isofacade 32R 160 (ITE) | Doublissimo Performance 3.15 13 +100 (ITI) | Isofacade 32R 160 (ITE) | Biofib'Trio isolant + Ossature en acier pour cloisonnement + PREGYPLAC A1 BA13 (ITI) | Isofacade 32R 160 (ITE) | Isofacade 32R 160 (ITE) | Doublissimo Performance 3.15 13 +100 (ITI) | Isofacade 32R 160 (ITE) | Doublissimo Performance 3.15 13 +100 (ITI)
|  |  | Fenetres extérieures (75,2 m²) |  | Fenêtre et porte fenêtre en profilés aluminium > 2,3 m² | Fenêtre et porte fenêtre en profilés aluminium > 2,3 m² | [19 empty] | Fenêtre et porte fenêtre en profilés aluminium > 2,3 m² | Fenêtre ou porte-fenêtre, double vitrage, fabriquée en France, en chêne ou pin sylvestre européen | Fenêtre et porte fenêtre en profilés aluminium > 2,3 m² | Fenêtre et porte fenêtre en profilés aluminium > 2,3 m² | Fenêtre ou porte-fenêtre, double vitrage, fabriquée en France, en chêne ou pin sylvestre européen | Fenêtre et porte fenêtre en profilés aluminium > 2,3 m² | Fenêtre et porte fenêtre en profilés aluminium > 2,3 m² | Fenêtre et porte fenêtre en profilés aluminium > 2,3 m² | Fenêtre ou porte-fenêtre, double vitrage, fabriquée en France, en chêne ou pin sylvestre européen | Fenêtre ou porte-fenêtre, double vitrage, fabriquée en France, en chêne ou pin sylvestre européen | Fenêtre et porte fenêtre en profilés aluminium > 2,3 m² | Fenêtre et porte fenêtre en profilés aluminium > 2,3 m² | Fenêtre et porte fenêtre en profilés aluminium > 2,3 m² | Fenêtre et porte fenêtre en profilés aluminium > 2,3 m² | Fenêtre ou porte-fenêtre, double vitrage, fabriquée en France, en chêne ou pin sylvestre européen | Fenêtre ou porte-fenêtre, double vitrage, fabriquée en France, en chêne ou pin sylvestre européen | Fenêtre et porte fenêtre en profilés aluminium > 2,3 m² | Fenêtre et porte fenêtre en profilés aluminium > 2,3 m² | Fenêtre et porte fenêtre en profilés aluminium > 2,3 m² | Fenêtre ou porte-fenêtre, double vitrage, fabriquée en France, en chêne ou pin sylvestre européen | Fenêtre et porte fenêtre en profilés aluminium > 2,3 m²
|  |  | Bardage extérieur (328 m²) |  | Bardage en aluminium simple peau [ép. 1 mm] | Bardage en aluminium simple peau [ép. 1 mm] | [19 empty] | Bardage en aluminium simple peau [ép. 1 mm] | Bardage en aluminium simple peau [ép. 1 mm] | Bardage en bois massif [ép. De 20 à 26 mm] [Gestion durable] - DONNEE ENVIRONNEMENTALE PAR DEFAUT | Bardage en aluminium simple peau [ép. 1 mm] | Bardage en aluminium simple peau [ép. 1 mm] | Bardage en bois massif [ép. De 20 à 26 mm] [Gestion durable] - DONNEE ENVIRONNEMENTALE PAR DEFAUT | Bardage en bois massif [ép. De 20 à 26 mm] [Gestion durable] - DONNEE ENVIRONNEMENTALE PAR DEFAUT | Bardage en aluminium simple peau [ép. 1 mm] | Bardage en aluminium simple peau [ép. 1 mm] | Bardage en aluminium simple peau [ép. 1 mm] | Bardage en bois massif [ép. De 20 à 26 mm] [Gestion durable] - DONNEE ENVIRONNEMENTALE PAR DEFAUT | Bardage en bois massif [ép. De 20 à 26 mm] [Gestion durable] - DONNEE ENVIRONNEMENTALE PAR DEFAUT | Bardage en aluminium simple peau [ép. 1 mm] | Bardage en aluminium simple peau [ép. 1 mm] | Bardage en aluminium simple peau [ép. 1 mm] | Bardage en aluminium simple peau [ép. 1 mm] | Bardage en bois massif [ép. De 20 à 26 mm] [Gestion durable] - DONNEE ENVIRONNEMENTALE PAR DEFAUT | Bardage en aluminium simple peau [ép. 1 mm] | Bardage en aluminium simple peau [ép. 1 mm] | Bardage en aluminium simple peau [ép. 1 mm] | Bardage en bois massif [ép. De 20 à 26 mm] [Gestion durable] - DONNEE ENVIRONNEMENTALE PAR DEFAUT
|  |  | Protection solaire (75,2m²) |  | Store en textile | Brise soleil en aluminium [profondeur 0,12m] | [19 empty] | Store en textile | Store en textile | Store en textile | Store en textile | Store en textile | Brise soleil en aluminium [profondeur 0,12m] | Store en textile | Store en textile | Brise soleil en aluminium [profondeur 0,12m] | Store en textile | Brise soleil en aluminium [profondeur 0,12m] | Store en textile | Store en textile | Store en textile | Store en textile | Store en textile | Store en textile | Store en textile | Store en textile | Store en textile | Store en textile
|  |  | Divers |  | 00_Base recalé 2012 | 01_ Inter, 1 Energie | 02_Standard Prestas 2019 | 03_Inter, 2 Energie | 04_Excellent Energie = 04_Excellent carbone | 05_Inter, 2 Carbone | 06_Inter, 1 Carbone | 07_OSB | 04_Excellent Carbone = 04_Excellent énergie | 09_PAC réversible – VCV 2 tubes CO | 10_EJ+GF - VCV 2tubes/2fils | 11_Chaudière gaz + GF 2 tubes CO | 12_Chaudière bois simple service + GF | 13_Puits climatique | 14_Brasseurs d'air | 15_Rafraîchissement adiabatique | 16_Bardage ventilé | 26_BSO gestion automatique | 27_clim fictive | 19_Tout béton | 20_CLT
|  |  | Réseaux d'adduction d'eau potable en polyéthylène | 1,1 Réseaux (sur parcelle) | Canalisations d'hydrodistribution multicouches |  | - |  |  | - | - | - | - | [10 empty] | -
|  |  | Semelles filantes (toutes) | 2,1 Fondations | Béton armé pour semelle filante ou longrine, C25/30 XC1/XC2, CEM II/A |  | - |  |  | - | - | - | - | [10 empty] | -
|  |  | Gros béton (tous) | 2,1 Fondations | Gros béton C20/25 X0 CEM II/A |  | - |  |  | - | - | - | - | [10 empty] | -
|  |  | Enduit minéral sur isolant weber,therm | 2,1 Fondations | Mortier d'enduit minéral |  | - |  |  | - | - | - | - | [10 empty] | -
|  |  | Isolation longrines - knauf therm perimaxx 108 mm | 2,1 Fondations | KNAUF Perimaxx 148mm |  | - |  |  | - | - | - | - | [10 empty] | -
|  |  | Isolant Pl bas | 3,1 Éléments horizontaux - Planchers, dalles, balcons | Isolants thermiques et acoustiques sous chape en laine de roche [R entre 2,5 et 5m²,K/W] - DONNEE ENVIRONNEMENTALE PAR DEFAUT |  | - |  |  | - | - | - | - | [10 empty] | -
|  |  | Isolant Pl bas- supplément isolation | 3,1 Éléments horizontaux - Planchers, dalles, balcons | - |  | 0 |  |  | 0 | 0 | 0 | Isolants thermiques et acoustiques sous chape en laine de roche [R= 2,5 m²,K/W] - DONNEE ENVIRONNEMENTALE PAR DEFAUT | [10 empty] | -
|  |  | Pl Bas - Béton plein armé 13cm (1__ acier 2_) | 3,1 Éléments horizontaux - Planchers, dalles, balcons | Bur n26 - Dalle béton 13 cm |  | - |  |  | - | - | - | - | [10 empty] | -
|  |  | Toiture terrasse - Béton plein armé 20cm (1__ acier 2_) | 3,1 Éléments horizontaux - Planchers, dalles, balcons | Dalle pleine en béton d'épaisseur 0,20 m, C25/30 XC1 CEM II/A- |  | - |  |  | - | - | 0 | - | [10 empty] | - | Panneau CLT (lamellé-croisé), fabriqué en France
|  |  | Pl Inter - Béton plein armé 20cm (1__ acier 2_) | 3,1 Éléments horizontaux - Planchers, dalles, balcons | Dalle pleine en béton d'épaisseur 0,20 m, C25/30 XC1 CEM II/A- |  | - |  |  | - | - | Poutre en bois lamellé taillée fabriquée en France | Poutre en bois lamellé taillée fabriquée en France | [10 empty] | - | Panneau CLT (lamellé-croisé), fabriqué en France
|  |  | Pl Inter - OSB | 3,1 Éléments horizontaux - Planchers, dalles, balcons | 0 |  | 0 |  |  | 0 | 0 | Panneaux de particules de type P4 (panneaux travaillants utilisés en milieu sec) bruts | Panneaux de particules de type P4 (panneaux travaillants utilisés en milieu sec) bruts | [10 empty] | -
|  |  | Béton armé pour poutre intérieure C25/30 XC1/XC2 CEM II/A | 3,2 Éléments horizontaux - Poutres
|  |  | 0 | 3,2 Éléments horizontaux - Poutres
|  |  | Parpaing de 20 | 3,3 Éléments verticaux - Façades | Bloc en béton (pose à joints épais) |  | - |  |  | - | - | Mur ossature bois avec montant d'une largeur de 145 mm et un entraxe de 60 cm non isolé, fabriqué en France, Nom de la configuration : Mur 145 mm entraxe 60 2 eme test | Mur ossature bois avec montant d'une largeur de 145 mm et un entraxe de 60 cm non isolé, fabriqué en France, Nom de la configuration : Mur 145 mm entraxe 60 2 eme test | [10 empty] | Voile BA 16cm C25/30 XC4 40 kg/m3 | Panneau CLT (lamellé-croisé), fabriqué en France
|  |  | Parpaing de 20 - Refend | 3,4 Éléments verticaux - Refends | Bloc en béton (pose à joints épais) |  | - |  |  | - | - | Mur ossature bois avec montant d'une largeur de 145 mm et un entraxe de 60 cm non isolé, fabriqué en France | Mur ossature bois avec montant d'une largeur de 145 mm et un entraxe de 60 cm non isolé, fabriqué en France, Nom de la configuration : Mur 145 mm entraxe 60 2 eme test | [10 empty] | Voile BA 18cm XC1 C25/30 40 kg/m3 | Panneau CLT (lamellé-croisé), fabriqué en France
|  |  | Escalier 1_4 tournant en hêtres - feuillus | 3,6 Escaliers et rampes | Escaliers et garde-corps associés en résineux européens |  | - |  |  | - | - | - | - | [10 empty] | -
|  |  | Montant caisson bois toiture terrasse | 4,1 Toitures terrasses | 0 |  | 0 |  |  | 0 | 0 | Poutre en bois lamellé taillée fabriquée en France | Poutre en bois lamellé taillée fabriquée en France | [10 empty] | -
|  |  | Panneau OSB (0) - E809 DCE toiture 1 | 4,1 Toitures terrasses | 0 |  | 0 |  |  | 0 | 0 | Panneaux de particules de type P4 (panneaux travaillants utilisés en milieu sec) bruts | Panneaux de particules de type P4 (panneaux travaillants utilisés en milieu sec) bruts | [10 empty] | -
|  |  | Isolant Toiture terrasse | 4,1 Toitures terrasses | Panneaux Rigides Isolants en Polyuréthane UNILIN - UTHERM ép, 80 mm |  | Panneaux Rigides Isolants en Polyuréthane UNILIN - UTHERM ép, 140 mm |  |  | KNAUF Therm TTI Se 250mm | Panneaux Rigides Isolants en Polyuréthane UNILIN - UTHERM ép, 140 mm | ALPHATOIT 37 120 mm | Panneaux Rigides Isolants en Polyuréthane Ep 100mm KNAUF Thane MulTTI Se | [10 empty] | -
|  |  | Isolant Toiture terrasse- supplément pour atteindre 7,8 | 4,1 Toitures terrasses | 0 |  | 0 |  |  | 0 | 0 | 0 | Panneau Isolant KNAUF Thane MulTTI Se 80mm | [10 empty] | -
|  |  | Isolant Toiture terrasse- supplément isolant | 4,1 Toitures terrasses | 0 |  | 0 |  |  | 0 | 0 | 0 | Panneau Isolant KNAUF Thane MulTTI Se 80mm | [10 empty] | -
|  |  | Membrane d'étanchéité | 4,1 Toitures terrasses | Système d'étanchéité bitumineux - Bicouche |  | - |  |  | - | - | - | - | [10 empty] | -
|  |  | Membrane d'étanchéité 2 | 4,1 Toitures terrasses | Système d‘étanchéité bitumineux – Pare-vapeur |  | - |  |  | - | - | - | - | [10 empty] | -
|  |  | Placoplatre Cloison lourde | 5,1 Cloisons et portes intérieures | PREGYPLAC A1 BA06 |  | - |  |  | - | - | - | - | [10 empty] | -
|  |  | Isolant dans cloison lourde | 5,1 Cloisons et portes intérieures | 0 |  | 0 |  |  | 0 | 0 | Isolants thermiques et acoustiques pour cloisons en laine de roche [R= 2,5 m²,K/W] - DONNEE ENVIRONNEMENTALE PAR DEFAUT | Isolants thermiques et acoustiques pour cloisons en laine de roche [R= 2,5 m²,K/W] - DONNEE ENVIRONNEMENTALE PAR DEFAUT | [10 empty] | -
|  |  | Cloison Placostil | 5,1 Cloisons et portes intérieures | Isolants thermiques et acoustiques pour cloisons en laine de roche [R= 2,5 m²,K/W] - DONNEE ENVIRONNEMENTALE PAR DEFAUT |  | Isolants thermiques et acoustiques pour cloisons en laine de roche [R= 2,5 m²,K/W] - DONNEE ENVIRONNEMENTALE PAR DEFAUT |  |  | Cloison à âme alvéolaire Polycloison 50 | Isolants thermiques et acoustiques pour cloisons en laine de roche [R= 2,5 m²,K/W] - DONNEE ENVIRONNEMENTALE PAR DEFAUT | Isolants thermiques et acoustiques pour cloisons en laine de roche [R= 2,5 m²,K/W] - DONNEE ENVIRONNEMENTALE PAR DEFAUT | Isolants thermiques et acoustiques pour cloisons en laine de roche [R= 2,5 m²,K/W] - DONNEE ENVIRONNEMENTALE PAR DEFAUT | [10 empty] | Isolants thermiques et acoustiques pour cloisons en laine de roche [R= 2,5 m²,K/W] - DONNEE ENVIRONNEMENTALE PAR DEFAUT
|  |  | Placoplatre Cloison légère | 5,1 Cloisons et portes intérieures | PREGYPLAC A1 BA06 |  | PREGYPLAC A1 BA08 |  |  | 0 (compris dans cloison alvéolaire) | PREGYPLAC A1 BA12 | PREGYPLAC A1 BA13 | PREGYPLAC A1 BA14 | [10 empty] | -
|  |  | Ossature Cloison légère | 5,1 Cloisons et portes intérieures | Ossature en acier pour cloisonnement et plafonds suspendus [46 mm] - DONNEE ENVIRONNEMENTALE PAR DEFAUT |  | Ossature en acier pour cloisonnement et plafonds suspendus [46 mm] - DONNEE ENVIRONNEMENTALE PAR DEFAUT |  |  | 0 (compris dans cloison alvéolaire) | Ossature en acier pour cloisonnement et plafonds suspendus [46 mm] - DONNEE ENVIRONNEMENTALE PAR DEFAUT | Ossature en acier pour cloisonnement et plafonds suspendus [46 mm] - DONNEE ENVIRONNEMENTALE PAR DEFAUT | Ossature en acier pour cloisonnement et plafonds suspendus [46 mm] - DONNEE ENVIRONNEMENTALE PAR DEFAUT | [10 empty] | Ossature en acier pour cloisonnement et plafonds suspendus [46 mm] - DONNEE ENVIRONNEMENTALE PAR DEFAUT
|  |  | GTM - Bur petit - Std - Porte intérieure | 5,1 Cloisons et portes intérieures | Portaro ® EI30 AC41 |  | - |  |  | - | - | - | - | [10 empty] | -
|  |  | Isolant mur ITI | 5,2 Doublages mur, matériaux de protection, isolants et membranes | 0 |  | Doublissimo Performance 3,15 13 +100 |  |  | 0 | 0 | 0 | 0 | [10 empty] | -
|  |  | Plafond suspendu plaque de platre | 5,3 Plafonds suspendus | PREGYPLAC A1 BA13 |  | - |  |  | - | - | - | - | [10 empty] | -
|  |  | Ossature en acier pour cloisonnement et plafonds suspendus [46 mm] - DONNEE ENVIRONNEMENTALE PAR DEFAUT | 5,3 Plafonds suspendus | Ossature en acier pour cloisonnement et plafonds suspendus [46 mm] - DONNEE ENVIRONNEMENTALE PAR DEFAUT |  | - |  |  | - | - | - | - | [10 empty] | -
|  |  | Chevrons pour tenue isolant mur ext | 6,1 Revêtement, isolation et doublage extérieur | 0 |  | Elément porteur vertical en bois massif [section 45x145mm] [Gestion durable] - DONNEE ENVIRONNEMENTALE PAR DEFAUT |  |  | Elément porteur vertical en bois massif [section 45x145mm] [Gestion durable] - DONNEE ENVIRONNEMENTALE PAR DEFAUT | 0 | 0 | 0 | [10 empty] | -
|  |  | Enduit sur ITE | 6,1 Revêtement, isolation et doublage extérieur | Mortier d'enduit minéral |  | - |  |  | - | - | - | - | [10 empty] | Mortier d'enduit minéral
|  |  | Isolant mur Ext | 6,1 Revêtement, isolation et doublage extérieur | Isofacade 32R 160 |  | 0 |  |  | Biofib'Trio isolant | Isofacade 32R 140 | Isofacade 32R 140 | Isofacade 32R 140 | [10 empty] | Isofacade 32R 160
|  |  | Isolant mur devant ossature bois | 6,1 Revêtement, isolation et doublage extérieur | 0 |  | 0 |  |  | 0 | Isofacade Noir 32R 45 mm | Isofacade Noir 32R 45 mm | Isofacade Noir 35R 75 mm | [10 empty] | -
|  |  | Isolant mur entre ossature bois - supplément pour atteindre 14 cm | 6,1 Revêtement, isolation et doublage extérieur | 0 |  | 0 |  |  | 0 | 0 | 0 | 0 | [10 empty] | -
|  |  | Volet roulant alu motorisé | 6,2 Portes, fenêtres, fermetures, protections solaires | Store en textile enduit - DONNEE ENVIRONNEMENTALE PAR DEFAUT |  | Volets roulants en aluminium avec coffre - DONNEE ENVIRONNEMENTALE PAR DEFAUT |  |  | Volets roulants en aluminium avec coffre - DONNEE ENVIRONNEMENTALE PAR DEFAUT | Volets roulants en aluminium avec coffre - DONNEE ENVIRONNEMENTALE PAR DEFAUT | Volets roulants en aluminium avec coffre - DONNEE ENVIRONNEMENTALE PAR DEFAUT | Volets roulants en aluminium avec coffre - DONNEE ENVIRONNEMENTALE PAR DEFAUT | [10 empty] | -
|  |  | GTM - Bur petit - Std - H1 H2 H3 - Baie N (valeurs forcees) | 6,2 Portes, fenêtres, fermetures, protections solaires | Fenêtres et portes-fenêtres aluminium BOUVET |  | Fenêtres et portes-fenêtres aluminium BOUVET |  |  | Fenêtre et Porte-fenêtre MC France frappes Méo 4-20-4 | Fenêtres et portes-fenêtres aluminium BOUVET | Fenêtres et portes-fenêtres aluminium BOUVET | Fenêtres et portes-fenêtres aluminium BOUVET | [10 empty] | -
|  |  | GTM - Bur petit - Std - H1 H2 H3 - Baie E O S (valeurs forcées) | 6,2 Portes, fenêtres, fermetures, protections solaires | Fenêtres et portes-fenêtres aluminium BOUVET |  | Fenêtres et portes-fenêtres aluminium BOUVET |  |  | Fenêtre et Porte-fenêtre MC France frappes Méo 4-20-4 | Fenêtres et portes-fenêtres aluminium BOUVET | Fenêtres et portes-fenêtres aluminium BOUVET | Fenêtres et portes-fenêtres aluminium BOUVET | [10 empty] | -
|  |  | GTM - Bur petit - Std - H1 H2 H3 - Skydome (valeurs calculees) | 6,2 Portes, fenêtres, fermetures, protections solaires | Fenêtres et portes-fenêtres aluminium BOUVET |  | Fenêtres et portes-fenêtres aluminium BOUVET |  |  | Fenêtre et Porte-fenêtre MC France frappes Méo 4-20-4 | Fenêtres et portes-fenêtres aluminium BOUVET | Fenêtres et portes-fenêtres aluminium BOUVET | Fenêtres et portes-fenêtres aluminium BOUVET | [10 empty] | -
|  |  | Garde corps en acier | 6,3 Habillage et ossature | Garde-corps acier remplissage verre |  | - |  |  | - | - | - | - | [10 empty] | -
|  |  | Revêtement de sol bureaux | 7,1 Revêtement des sols | Revêtement de sol linoleum en lames et dalles clipsables pour pose flottante Forbo Flooring Systems |  | Revêtement de sol linoleum en lames et dalles clipsables pour pose flottante Forbo Flooring Systems |  |  | Parquet en Douglas massif | Revêtement de sol linoleum en lames et dalles clipsables pour pose flottante Forbo Flooring Systems | Revêtement de sol linoleum en lames et dalles clipsables pour pose flottante Forbo Flooring Systems | Revêtement de sol linoleum en lames et dalles clipsables pour pose flottante Forbo Flooring Systems | [10 empty] | -
|  |  | Sanitaires Carrelage en grès 20_20 pose droite collée | 7,1 Revêtement des sols | Ceramiche Caesar - Carreaux ceramiques |  | - |  |  | - | - | - | - | [10 empty] | -
|  |  | Plinthes en SAPIN épaisseur 10 mm hauteur 100 mm | 7,1 Revêtement des sols | Plinthe en bois reconstitué (MDF) [haut, 7 à 10 cm et ép, 1,4 cm] [Gestion non durable] - DONNEE ENVIRONNEMENTALE PAR DEFAUT |  | - |  |  | - | - | - | Plinthe en bois reconstitué (MDF) [haut, 7 à 10 cm et ép, 1,4 cm] [Gestion non durable] - DONNEE ENVIRONNEMENTALE PAR DEFAUT | [10 empty] | -
|  |  | Chape_chape flottante anhydrite ep,6 cm | 7,1 Revêtement des sols | Chape d'épaisseur 0,05 m, à base de ciment |  | - |  |  | - | - | - | - | [10 empty] | -
|  |  | Chape_chape flottante anhydrite ep 2 cm | 7,1 Revêtement des sols | Chape d'épaisseur 0,05 m, à base de ciment |  | - |  |  | - | - | - | - | [10 empty] | -
|  |  | Peinture intérieure | 7,2 Revêtement des murs et plafonds | PRB PEINTURES DE DECORATION INTERIEURE |  | - |  |  | - | - | - | - | [10 empty] | -
|  |  | Peinture boiserie | 7,2 Revêtement des murs et plafonds | LASURE TOUS BOIS ENVIRONNEMENT BLANCHON |  | - |  |  | - | - | - | - | [10 empty] | -
|  |  | Génération PAC Weishaupt eau glycolée - eau WWP S 5 IBER 13,8 kW_ Unité extérieure | 8,1 Equipements de production (chaud/froid) hors cogénération | Unité extérieure de pompe à chaleur AIR/AIR de type DRV assurant le chauffage et le refroidissement en tertiaire |  | - |  |  | - | - | - | Gamme WPF (S) de Pompes à chaleur EAU GLYCOLÉE/EAU assurant le chauffage pour le logement individuel | [10 empty] | -
|  |  | Sonde géothermique - tuyaux | 8,1 Equipements de production (chaud/froid) hors cogénération | 0 |  | 0 |  |  | 0 | - | 0 | Canalisations d'hydrodistribution PEX PB | [10 empty] | -
|  |  | Sonde géothermique - béton | 8,1 Equipements de production (chaud/froid) hors cogénération | 0 |  | 0 |  |  | 0 | - | 0 | Béton pour fondations superficielles C25/30 XC2 CEM II/A | [10 empty] | -
|  |  | Sonde géothermique - regard | 8,1 Equipements de production (chaud/froid) hors cogénération | 0 |  | 0 |  |  | 0 | - | 0 | Regard de visite en béton pour réseaux d'évacuation et d'assainissement en béton [Dint= 300mm] - DONNEE ENVIRONNEMENTALE PAR DEFAUT | [10 empty] | -
|  |  | Unité intérieure | 8,1 Equipements de production (chaud/froid) hors cogénération | Unité intérieure de pompe à chaleur AIR/AIR de type DRV assurant le chauffage et le refroidissement en tertiaire |  | - |  |  | - | - | - | 0 | [10 empty] | -
|  |  | Ventilo convecteur froid à air recyclé CIAT gamme major line P frigo 1060 W | 8,3 Systèmes d'émission | Ventilo-convecteur [P=1kW] - DONNEE ENVIRONNEMENTALE PAR DEFAUT |  | - |  |  | - | - | - | 0 | [10 empty] | -
|  |  | Ajout de Emetteur Plancher chauffant et rafraichissant à eau | 8,3 Systèmes d'émission | 0 |  | 0 |  |  | 0 | - | 0 | Plancher Chauffant Rafraîchissant Basse Température (PCRBT) | [10 empty] | -
|  |  | Douche à l'italienne (receveur) 1 | 9,1 Éléments sanitaires et robinetterie | Receveur de douche en acier émaillé [Long, 90 cm Larg, 90 cm] - DONNEE ENVIRONNEMENTALE PAR DEFAUT |  | - |  |  | - | - | - | - | [10 empty] | -
|  |  | Douche à l'italienne (receveur) | 9,1 Éléments sanitaires et robinetterie | Receveur de douche en acier émaillé [Long, 90 cm Larg, 90 cm] - DONNEE ENVIRONNEMENTALE PAR DEFAUT |  | - |  |  | - | - | - | - | [10 empty] | -
|  |  | PV 21,3 kW | 13, Equipements de production locale d'électricité | 0 | 0 | 0 | 0 | 0 | 0 | 0 | 0 | 0 | [10 empty] | 0
Gaines techniques non modélisées ? Impact en surface (m²)
impact carbone à ajouter des locaux non modélisés (décrits ci-dessus) en kg eq CO2
Résultats - ENERGIE
[5 empty] | 00_Base recalé 2012 | 01_ Inter, 1 Energie | 02_Standard Prestas 2019 | 03_Inter, 2 Energie | 04_Excellent Energie = 04_Excellent carbone | 05_Inter, 2 Carbone | 06_Inter, 1 Carbone | 07_OSB | 04_Excellent Carbone = 04_Excellent énergie | 09_PAC réversible – VCV 2 tubes CO | 10_EJ+GF - VCV 2tubes/2fils | 11_Chaudière gaz + GF 2 tubes CO | 12_Chaudière bois simple service + GF | 13_Puits climatique | 14_Brasseurs d'air | 15_Rafraîchissement adiabatique | 16_Bardage ventilé | 26_BSO gestion automatique | 27_clim fictive | 19_Tout béton | 20_CLT | BU_EXP_01_042 | BU_EXP_01_043 | BU_EXP_01_044 | BU_EXP_01_045 | BU_EXP_01_046 | BU_EXP_01_047 | BU_EXP_01_048 | BU_EXP_01_049 | BU_EXP_01_050 | BU_EXP_01_051 | BU_EXP_01_052 | BU_EXP_01_053 | BU_EXP_01_054 | BU_EXP_01_055 | BU_EXP_01_056 | BU_EXP_01_057 | BU_EXP_01_058 | BU_EXP_01_059 | BU_EXP_01_060 | BU_EXP_01_061 | BU_EXP_01_062
Résultats RT2012 | Th-B | SRT (m²) |  |  | 454.3
|  | Bbio |  |  | 121.9
|  | Bbiomax |  |  | 140
|  | Gain / Bbiomax (%) |  |  | 12.93%
Gain / Bbio Base (%)
| Th-C | Cep (kWh/m2SHON_RT par an) |  |  | 113.6
|  | CepMAX (kWh/m2SHON_RT par an) |  |  | 113
|  | Gain / Cepmax (%) |  |  | -0.531%
Gain / Cep Base (%)
| Th-E | Tic groupe 1 (°c) |  |  | 36.7
|  | Ticref groupe 1 (°C) |  |  | -
Tic groupe 2 (°c)
Ticref groupe 2 (°C)
|  | Cep (kWh/m2SREF par an) |  |  | 136.9 | 94 | 86.7 | 77 | 66.7 |  |  |  |  | 87.6 | 141.3 | 94.6 | 100 | 84.5 | 86.7 | 84.4 | 86.7 | 84.5 | 89.8 |  |  | 89.5 | 95.4 | 100.3 | 88.7 | 93.7 | 71.3 | 99.6 | 98.2 | 75.3 | 99.6 | 79 | 123.2 | 89.3 | 117.1 | 90.8 | 133.9 | 100.4 | 109.7 | 124.9 | 101.5 | 112.3
|  | Cep_nr (kWh/m2SREF par an) |  |  | 136.9 | 94 | 86.7 | 77 | 66.7 |  |  |  |  | 87.6 | 141.3 | 94.6 | 63.4 | 84.5 | 86.7 | 84.4 | 86.7 | 84.5 | 89.8 |  |  | 89.5 | 95.4 | 100.3 | 88.7 | 93.7 | 71.3 | 99.6 | 98.2 | 75.3 | 99.6 | 79 | 123.2 | 89.3 | 117.1 | 90.8 | 133.9 | 100.4 | 109.7 | 124.9 | 101.5 | 112.3
|  | RCR (%) |  |  | 0% | 3% | 0% | 0% | 0% |  |  |  |  | 0% | 0% | 0% | 9% | 0% | 0% | 0% | 0% | 0% | 0% |  |  | 0% | 1% | 0% | 0% | 3% | 0% | 6% | 5% | 0% | 6% | 0% | 9% | 0% | 9% | 0% | 10% | 2% | 0% | 9% | 0% | 8%
|  | Quantités d'énergie finale importées pour le chauffage (kWh/m2SREF) | Gaz |  | 0 | 0 | 0 | 0 | 0 |  |  |  |  | 0 | 0 | 31.6 | 0 | 0 | 0 | 0 | 0 | 0 | 0 |  |  | 0 | 0 | 0 | 0 | 0 | 0 | 0 | 0 | 0 | 0 | 0 | 0 | 0 | 0 | 0 | 0 | 0 | 0 | 0 | 0 | 0
|  |  | Bois |  | 0 | 0 | 0 | 0 | 0 |  |  |  |  | 0 | 0 | 0 | 36.6 | 36.6 | 0 | 0 | 0 | 0 | 0 |  |  | 0 | 0 | 0 | 0 | 0 | 0 | 0 | 0 | 0 | 0 | 0 | 0 | 0 | 0 | 0 | 0 | 0 | 0 | 0 | 0 | 0
|  |  | Reseau |  | 0 | 0 | 0 | 0 | 0 |  |  |  |  | 0 | 0 | 0 | 0 | 0 | 0 | 0 | 0 | 0 | 0 |  |  | 0 | 0 | 0 | 0 | 0 | 0 | 0 | 0 | 0 | 0 | 0 | 0 | 0 | 0 | 0 | 0 | 0 | 0 | 0 | 0 | 0
|  |  | Elec importée |  | 24.3 | 17.4 | 10.4 | 5.1 | 3.5 |  |  |  |  | 10.8 | 34.1 | 0.1 | 0.3 | 9.6 | 10.4 | 10.4 | 10.5 | 10.1 | 10.4 |  |  | 3.9 | 16.3 | 13 | 10.2 | 16.9 | 6.4 | 19.3 | 18.7 | 9.1 | 19.3 | 6.6 | 24.7 | 11 | 25.1 | 11.5 | 31.6 | 19.4 | 19.5 | 24.6 | 15.8 | 23.9
|  | Quantités d'énergie finale importées pour le refroidissement (kWh/m2SREF) | Gaz |  | 0 | 0 | 0 | 0 | 0 |  |  |  |  | 0 | 0 | 0 | 0 | 0 | 0 | 0 | 0 | 0 | 0 |  |  | 0 | 0 | 0 | 0 | 0 | 0 | 0 | 0 | 0 | 0 | 0 | 0 | 0 | 0 | 0 | 0 | 0 | 0 | 0 | 0 | 0
|  |  | Reseau |  | 0 | 0 | 0 | 0 | 0 |  |  |  |  | 0 | 0 | 0 | 0 | 0 | 0 | 0 | 0 | 0 | 0 |  |  | 0 | 0 | 0 | 0 | 0 | 0 | 0 | 0 | 0 | 0 | 0 | 0 | 0 | 0 | 0 | 0 | 0 | 0 | 0 | 0 | 0
|  |  | Elec importée |  | 2.7 | 0.8 | 1.2 | 2.8 | 1.7 |  |  |  |  | 1.1 | 1.2 | 1.1 | 1.1 | 1.1 | 1.2 | 0.3 | 1.1 | 0.7 | 2.8 |  |  | 9.1 | 2.6 | 7.9 | 2.2 | 1.2 | 1.8 | 1.1 | 1.1 | 0.7 | 1.1 | 2.2 | 1.3 | 1.7 | 1.2 | 1.7 | 1.5 | 1.3 | 1.2 | 2.1 | 1.5 | 2
|  | Quantités d'énergie finale importées pour l'ECS (kWh/m2SREF) | Gaz |  | 0 | 0 | 0 | 0 | 0 |  |  |  |  | 0 | 0 | 0 | 0 | 0 | 0 | 0 | 0 | 0 | 0 |  |  | 0 | 0 | 0 | 0 | 0 | 0 | 0 | 0 | 0 | 0 | 0 | 0 | 0 | 0 | 0 | 0 | 0 | 0 | 0 | 0 | 0
|  |  | Bois |  | 0 | 0 | 0 | 0 | 0 |  |  |  |  | 0 | 0 | 0 | 0 | 0 | 0 | 0 | 0 | 0 | 0 |  |  | 0 | 0 | 0 | 0 | 0 | 0 | 0 | 0 | 0 | 0 | 0 | 0 | 0 | 0 | 0 | 0 | 0 | 0 | 0 | 0 | 0
|  |  | Reseau |  | 0 | 0 | 0 | 0 | 0 |  |  |  |  | 0 | 0 | 0 | 0 | 0 | 0 | 0 | 0 | 0 | 0 |  |  | 0 | 0 | 0 | 0 | 0 | 0 | 0 | 0 | 0 | 0 | 0 | 0 | 0 | 0 | 0 | 0 | 0 | 0 | 0 | 0 | 0
|  |  | Elec importée |  | 3.7 | 3.6 | 3.6 | 3.6 | 3.6 |  |  |  |  | 3.6 | 3.6 | 3.6 | 3.6 | 3.6 | 3.6 | 3.6 | 3.6 | 3.6 | 3.6 |  |  | 3.4 | 3.5 | 3.4 | 3.6 | 3.6 | 3.2 | 3.6 | 3.6 | 3.3 | 3.6 | 3.6 | 3.7 | 3.7 | 3.7 | 3.7 | 3.8 | 3.7 | 3.9 | 3.7 | 3.8 | 3.7
|  | Quantités d'énergie finale importées pour l'éclairage (kWh/m2SREF) |  |  | 21.6 | 12.4 | 12.4 | 12.4 | 12.4 |  |  |  |  | 12.4 | 12.4 | 12.4 | 12.4 | 12.4 | 12.4 | 12.4 | 12.4 | 12.4 | 12.4 |  |  | 12.4 | 12.4 | 12.4 | 12.4 | 12.4 | 11 | 12.4 | 12.4 | 10.9 | 12.4 | 12.4 | 16 | 12.4 | 13 | 12.4 | 13 | 12.4 | 12.4 | 16 | 12.4 | 11.5
|  | Quantités d'énergie finale importées pour la ventilation (kWh/m2SREF) |  |  | 7.2 | 6.6 | 10.1 | 9.6 | 7.6 |  |  |  |  | 10.1 | 10.1 | 10.1 | 10 | 10 | 10.1 | 9.9 | 10.1 | 9.9 | 9.8 |  |  | 10.1 | 6.7 | 6.9 | 10.2 | 6.6 | 8.6 | 6.9 | 6.8 | 8.6 | 6.9 | 9.6 | 7.8 | 10.1 | 7.8 | 10.2 | 8.3 | 6.8 | 10.7 | 7.9 | 10.6 | 7.8
|  | Quantités d'énergie finale importées pour la distribution (kWh/m2SREF) |  |  | 0 | 0 | 0 | 0 | 0.1 |  |  |  |  | 0.2 | 0 | 0.2 | 0.2 | 0 | 0 | 0 | 0 | 0 | 0 |  |  | 0 | 0 | 0 | 0 | 0 | 0 | 0 | 0 | 0 | 0 | 0 | 0 | 0 | 0 | 0 | 0 | 0 | 0 | 0 | 0 | 0
|  | Quantités d'énergie finale importées pour le déplacement des occupants (kWh/m2SREF) |  |  | 0 | 0 | 0 | 0 | 0 |  |  |  |  | 0 | 0 | 0 | 0 | 0 | 0 | 0 | 0 | 0 | 0 |  |  | 0 | 0 | 0 | 0 | 0 | 0 | 0 | 0 | 0 | 0 | 0 | 0 | 0 | 0 | 0 | 0 | 0 | 0 | 0 | 0 | 0
|  | Production d'électricité en énergie finale par les installations photovoltaïques (kWh/m2SREF) | Elec produite |  | 0 | 0 | 0 | 0 | 0 |  |  |  |  | 0 | 0 | 0 | 0 | 0 | 0 | 0 | 0 | 0 | 0 |  |  | 0 | 0 | 0 | 0 | 0 | 8.5 | 0 | 0 | 8.6 | 0 | 0 | 0 | 0 | 0 | 0 | 0 | 0 | 0 | 0 | 0 | 0
|  |  | Elec autoconsommée |  | 0 | 0 | 0 | 0 | 0 |  |  |  |  | 0 | 0 | 0 | 0 | 0 | 0 | 0 | 0 | 0 | 0 |  |  | 0 | 0 | 0 | 0 | 0 | 6.9 | 0 | 0 | 7 | 0 | 0 | 0 | 0 | 0 | 0 | 0 | 0 | 0 | 0 | 0 | 0
|  | Quantité d'énergie anuelles importées par poste en énergie finale (kWh/m2SREF par an) | Chauffage |  | 24.3 | 17.4 | 10.4 | 5.1 | 3.5 |  |  |  |  | 10.8 | 34.1 | 31.7 | 36.9 | 9.6 | 10.4 | 10.4 | 10.5 | 10.1 | 10.4 |  |  | 3.9 | 16.3 | 13 | 10.2 | 16.9 | 6.4 | 19.3 | 18.7 | 9.1 | 19.3 | 6.6 | 24.7 | 11 | 25.1 | 11.5 | 31.6 | 19.4 | 19.5 | 24.6 | 15.8 | 23.9
|  |  | Refroidissement |  | 2.7 | 0.8 | 1.2 | 2.8 | 1.7 |  |  |  |  | 1.1 | 1.2 | 1.1 | 1.1 | 1.1 | 1.2 | 0.3 | 1.1 | 0.7 | 2.8 |  |  | 9.1 | 2.6 | 7.9 | 2.2 | 1.2 | 1.8 | 1.1 | 1.1 | 0.7 | 1.1 | 2.2 | 1.3 | 1.7 | 1.2 | 1.7 | 1.5 | 1.3 | 1.2 | 2.1 | 1.5 | 2
|  |  | ECS |  | 3.7 | 3.6 | 3.6 | 3.6 | 3.6 |  |  |  |  | 3.6 | 3.6 | 3.6 | 3.6 | 3.6 | 3.6 | 3.6 | 3.6 | 3.6 | 3.6 |  |  | 3.4 | 3.5 | 3.4 | 3.6 | 3.6 | 3.2 | 3.6 | 3.6 | 3.3 | 3.6 | 3.6 | 3.7 | 3.7 | 3.7 | 3.7 | 3.8 | 3.7 | 3.9 | 3.7 | 3.8 | 3.7
|  |  | Eclairage |  | 21.6 | 12.4 | 12.4 | 12.4 | 12.4 |  |  |  |  | 12.4 | 12.4 | 12.4 | 12.4 | 12.4 | 12.4 | 12.4 | 12.4 | 12.4 | 12.4 |  |  | 12.4 | 12.4 | 12.4 | 12.4 | 12.4 | 11 | 12.4 | 12.4 | 10.9 | 12.4 | 12.4 | 16 | 12.4 | 13 | 12.4 | 13 | 12.4 | 12.4 | 16 | 12.4 | 11.5
|  |  | Aux, ventilation |  | 7.2 | 6.6 | 10.1 | 9.6 | 7.6 |  |  |  |  | 10.1 | 10.1 | 10.1 | 10 | 10 | 10.1 | 9.9 | 10.1 | 9.9 | 9.8 |  |  | 10.1 | 6.7 | 6.9 | 10.2 | 6.6 | 8.6 | 6.9 | 6.8 | 8.6 | 6.9 | 9.6 | 7.8 | 10.1 | 7.8 | 10.2 | 8.3 | 6.8 | 10.7 | 7.9 | 10.6 | 7.8
|  |  | Aux, distribution |  | 0 | 0 | 0 | 0 | 0.1 |  |  |  |  | 0.2 | 0 | 0.2 | 0.2 | 0 | 0 | 0 | 0 | 0 | 0 |  |  | 0 | 0 | 0 | 0 | 0 | 0 | 0 | 0 | 0 | 0 | 0 | 0 | 0 | 0 | 0 | 0 | 0 | 0 | 0 | 0 | 0
|  |  | Deplacement |  | 0 | 0 | 0 | 0 | 0 |  |  |  |  | 0 | 0 | 0 | 0 | 0 | 0 | 0 | 0 | 0 | 0 |  |  | 0 | 0 | 0 | 0 | 0 | 0 | 0 | 0 | 0 | 0 | 0 | 0 | 0 | 0 | 0 | 0 | 0 | 0 | 0 | 0 | 0
|  |  | Total |  | 59.5 | 40.8 | 37.7 | 33.5 | 28.9 |  |  |  |  | 38.2 | 61.4 | 59.1 | 64.2 | 36.7 | 37.7 | 36.6 | 37.7 | 36.7 | 39 |  |  | 38.9 | 41.5 | 43.6 | 38.6 | 40.7 | 31 | 43.3 | 42.6 | 32.6 | 43.3 | 34.4 | 53.5 | 38.9 | 50.8 | 39.5 | 58.2 | 43.6 | 47.7 | 54.3 | 44.1 | 48.9
|  | Quantité d'énergie anuelles importées par type d'énergie en énergie finale (kWh/m2SREF par an) | Gaz |  | 0 | 0 | 0 | 0 | 0 |  |  |  |  | 0 | 0 | 31.6 | 0 | 0 | 0 | 0 | 0 | 0 | 0 |  |  | 0 | 0 | 0 | 0 | 0 | 0 | 0 | 0 | 0 | 0 | 0 | 0 | 0 | 0 | 0 | 0 | 0 | 0 | 0 | 0 | 0
|  |  | Bois |  | 0 | 0 | 0 | 0 | 0 |  |  |  |  | 0 | 0 | 0 | 36.6 | 0 | 0 | 0 | 0 | 0 | 0 |  |  | 0 | 0 | 0 | 0 | 0 | 0 | 0 | 0 | 0 | 0 | 0 | 0 | 0 | 0 | 0 | 0 | 0 | 0 | 0 | 0 | 0
|  |  | Electricité |  | 59.5 | 40.9 | 37.7 | 33.5 | 29 |  |  |  |  | 38.1 | 61.4 | 27.4 | 27.6 | 36.8 | 37.7 | 36.7 | 37.7 | 36.7 | 39.1 |  |  | 38.9 | 41.5 | 43.6 | 38.6 | 40.7 | 31 | 43.3 | 42.7 | 32.7 | 43.3 | 34.3 | 53.6 | 38.8 | 50.9 | 39.5 | 58.2 | 43.7 | 47.7 | 54.3 | 44.1 | 48.8
|  |  | Réseau de chaleur |  | 0 | 0 | 0 | 0 | 0 |  |  |  |  | 0 | 0 | 0 | 0 | 0 | 0 | 0 | 0 | 0 | 0 |  |  | 0 | 0 | 0 | 0 | 0 | 0 | 0 | 0 | 0 | 0 | 0 | 0 | 0 | 0 | 0 | 0 | 0 | 0 | 0 | 0 | 0
| Th-B | Bbio chaud (KWh/m2SREF) |  |  | 36.9 | 31.1 | 31.1 | 17.8 | 15.9 |  |  |  |  | 31.1 | 31.1 | 31.1 | 31.1 | 31.1 | 31.1 | 31.1 | 31.3 | 29.8 | 31.1 |  |  | 14.3 | 29.6 | 24.9 | 30.1 | 30.1 | 24.2 | 37.6 | 34.7 | 33.9 | 37.6 | 24.2 | 53.2 | 32.5 | 53.2 | 32.5 | 64.4 | 32.5 | 54.7 | 54.6 | 45.9 | 49.9
|  | Bbio froid (KWh/m2SREF) |  |  | 5.5 | 3.3 | 3.3 | 6.4 | 9 |  |  |  |  | 3.3 | 3.3 | 3.3 | 3.3 | 3.3 | 3.3 | 3.3 | 3.1 | 1.4 | 3.3 |  |  | 24.8 | 8.5 | 23.4 | 6.4 | 6.4 | 5.1 | 5.5 | 3.5 | 1.7 | 5.5 | 5.1 | 3.5 | 5 | 3.5 | 5 | 4.6 | 5 | 3.3 | 6.6 | 4.1 | 6.9
|  | Bbio éclairage (KWh/m2SREF) |  |  | 14.6 | 14.6 | 14.6 | 14.6 | 14.6 |  |  |  |  | 14.6 | 14.6 | 14.6 | 14.6 | 14.6 | 14.6 | 14.6 | 14.6 | 14.6 | 14.6 |  |  | 14.6 | 14.6 | 14.6 | 14.6 | 14.6 | 14.6 | 14.6 | 14.6 | 14.6 | 14.6 | 14.6 | 14.6 | 14.6 | 14.6 | 14.6 | 14.6 | 14.6 | 14.6 | 14.6 | 14.6 | 14.6
|  | Bbio (points) |  |  | 157.6 | 141.4 | 141.4 | 121 | 122.6 |  |  |  |  | 141.4 | 141.4 | 141.4 | 141.4 | 141.4 | 141.4 | 141.4 | 141.5 | 135.2 | 141.4 |  |  | 150.8 | 148.9 | 169.3 | 145.7 | 145.7 | 131.5 | 158.9 | 149.2 | 143.9 | 158.9 | 131.5 | 186.1 | 147.6 | 186.1 | 147.6 | 210.7 | 147.7 | 188.8 | 195.2 | 172.8 | 186.5
| Th-DB | Groupe 1 : Surface =1891,1 m² Catégorie = CE1 Groupe climatisé : non | Degrés-heures d'inconfort (°C,h) |  | 541.2 | 323.7 | 323.7 | 331.9 | 491.8 |  |  |  |  | 323.7 | 323.7 | 323.7 | 323.7 | 323.7 | 323.7 | 323.7 | 310.6 | 233.2 |  |  |  | 2212.5 | 565.7 | 2001 | 524.2 | 523.9 | 338.1 | 510.8 | 208.8 | 174.1 | 510.8 | 338.1 | 382.3 | 403.3 | 382.3 | 403.3 | 341.2 | 403.1 | 131.8 | 733.3 | 417.8 | 758.6
|  |  | Nombre d'heures d'inconfort total (h) |  | 172 | 121 | 121 | 126 | 155 |  |  |  |  | 121 | 121 | 121 | 121 | 121 | 121 | 121 | 120 | 94 |  |  |  | 637 | 240 | 602 | 175 | 175 | 126 | 174 | 105 | 76 | 174 | 126 | 119 | 124 | 119 | 124 | 158 | 124 | 75 | 234 | 158 | 240
|  |  | Nombre d'heures d'inconfort d'au moins +1°C (h) |  | 127 | 92 | 92 | 96 | 117 |  |  |  |  | 92 | 92 | 92 | 92 | 92 | 92 | 92 | 88 | 66 |  |  |  | 559 | 172 | 520 | 138 | 137 | 96 | 134 | 73 | 58 | 134 | 96 | 92 | 94 | 92 | 94 | 103 | 94 | 44 | 179 | 109 | 186
|  |  | Nombre d'heures d'inconfort d'au moins +2°C (h) |  | 97 | 62 | 62 | 63 | 88 |  |  |  |  | 62 | 62 | 62 | 62 | 62 | 62 | 62 | 60 | 48 |  |  |  | 452 | 117 | 412 | 95 | 95 | 63 | 93 | 43 | 37 | 93 | 63 | 67 | 77 | 67 | 77 | 67 | 77 | 29 | 134 | 83 | 136
| Th-DB | Groupe 1 : Surface =413 m² Même groupe mais considéré comme Catégorie = CE1 Groupe climatisé : non pour faire apparaître le gain en incofort hors clim | Degrés-heures d'inconfort CE1 hors clim (°C,h) | [14 empty] | 201 | 181 | 38 | 315 | 233 | 320
|  |  | Nombre d'heures d'inconfort total CE1 hors clim (h) | [14 empty] | 98 | 80 | 48 | 119 | 92 | 119
|  |  | Nombre d'heures d'inconfort d'au moins +1°C CE1 hors clim (h) | [14 empty] | 65 | 52 | 13 | 90 | 65 | 89
|  |  | Nombre d'heures d'inconfort d'au moins +2°C CE1 hors clim (h) | [14 empty] | 45 | 34 | 2 | 57 | 47 | 59
|  |  | Résultats - CARBONE (kgCO2eq,/m²SREF) |  | 00_Base recalé 2012 | 01_ Inter, 1 Energie | 02_Standard Prestas 2019 | 03_Inter, 2 Energie | 04_Excellent Energie = 04_Excellent carbone | 05_Inter, 2 Carbone | 06_Inter, 1 Carbone | 07_OSB | 04_Excellent Carbone = 04_Excellent énergie | 09_PAC réversible – VCV 2 tubes CO | 10_EJ+GF - VCV 2tubes/2fils | 11_Chaudière gaz + GF 2 tubes CO | 12_Chaudière bois simple service + GF | 13_Puits climatique | 14_Brasseurs d'air | 15_Rafraîchissement adiabatique | 16_Bardage ventilé | 26_BSO gestion automatique | 27_clim fictive | 19_Tout béton | 20_CLT | BU_EXP_01_042 | BU_EXP_01_043 | BU_EXP_01_044 | BU_EXP_01_045 | BU_EXP_01_046 | BU_EXP_01_047 | BU_EXP_01_048 | BU_EXP_01_049 | BU_EXP_01_050 | BU_EXP_01_051 | BU_EXP_01_052 | BU_EXP_01_053 | BU_EXP_01_054 | BU_EXP_01_055 | BU_EXP_01_056 | BU_EXP_01_057 | BU_EXP_01_058 | BU_EXP_01_059 | BU_EXP_01_060 | BU_EXP_01_061 | BU_EXP_01_062
|  |  | Eges PCE (hors lot 1) | A + B + C | 894.5478 |  | 1011.4034 |  |  | 0 | 979.5852 | 907.2925 | 893.2775 | [10 empty] | 1021.2913 | 931.501 | 944.5946 | 870.546 | 794.5714 | 938.0768 | 880.031 | 949.943 | 794.5714 | 901.3019 | 1024.3781 | 870.546 | 885.0689 | 798.6397 | 938.0768 | 905.3701 | 905.8618 | 870.0411 | 805.5156 | 938.0768 | 905.3701 | 905.8618 | 798.6397
|  |  |  | A + B + C + D | 872.7907 |  | 989.8159 |  |  | 0 | 954.6377 | 868.245 | 855.3517 | [10 empty] | 999.489 | 858.9815 | 923.0071 | 854.0567 | 772.9839 | 916.4892 | 863.5418 | 928.3555 | 772.9839 | 879.7143 | 1007.8888 | 854.0567 | 863.4814 | 777.0522 | 916.4892 | 883.7826 | 889.3726 | 853.5519 | 783.928 | 916.4892 | 883.7826 | 889.3726 | 777.0522
|  |  | Module D |  | 43.3446 |  | 59.5134 |  |  | 63.995 | 101.9209 | 76.9734 | 59.6817 | [10 empty] | 94.3217 | 72.5195 | 21.5875 | 16.4892 | 21.5875 | 21.5875 | 16.4892 | 21.5875 | 21.5875 | 21.5875 | 16.4892 | 16.4892 | 21.5875 | 21.5875 | 21.5875 | 21.5875 | 16.4892 | 16.4892 | 21.5875 | 21.5875 | 21.5875 | 16.4892 | 21.5875
| Calcul statique | Lot 1 | (A + B + C) Eges lot 1 |  | 6.8007 |  | 6.8007 |  |  | 0 | 6.8007 | 6.8007 | 6.8007 | [10 empty] | 6.8007 | 6.8007 | 6.8007 | 6.8007 | 6.8007 | 6.8007 | 6.8007 | 6.8007 | 6.8007 | 6.8007 | 6.8007 | 6.8007 | 6.8007 | 6.8007 | 6.8007 | 6.8007 | 6.8007 | 6.8007 | 6.8007 | 6.8007 | 6.8007 | 6.8007 | 6.8007
|  | Lot 2 | (A + B + C) Eges lot 2 |  | 78.8133 |  | 78.8133 |  |  | 0 | 78.8133 | 93.7883 | 93.7883 | [10 empty] | 78.8133 | 82.9528 | 78.8133 | 78.8133 | 78.8133 | 78.8133 | 78.8133 | 78.8133 | 78.8133 | 78.8133 | 78.8133 | 78.8133 | 78.8133 | 78.8133 | 78.8133 | 78.8133 | 78.8133 | 78.8133 | 78.8133 | 78.8133 | 78.8133 | 78.8133 | 78.8133
|  | Lot 3 | (A + B + C) Eges lot 3 |  | 148.3986 |  | 145.4447 |  |  | 0 | 113.0864 | 42.4241 | 42.7945 | [10 empty] | 158.5573 | 70.6578 | 145.4447 | 145.4447 | 145.4447 | 145.4447 | 145.4447 | 145.4447 | 145.4447 | 145.4447 | 145.4447 | 145.4447 | 145.4447 | 145.4447 | 145.4447 | 145.4447 | 145.4447 | 145.4447 | 145.4447 | 145.4447 | 145.4447 | 145.4447 | 145.4447
|  | Lot 4 | (A + B + C) Eges lot 4 |  | 96.4411 |  | 103.2275 |  |  | 0 | 103.2275 | 93.4868 | 108.769 | [10 empty] | 103.2275 | 93.4868 | 103.2275 | 96.4411 | 96.4411 | 103.2275 | 103.2275 | 103.2275 | 96.4411 | 96.4411 | 103.2275 | 96.4411 | 103.2275 | 96.4411 | 103.2275 | 96.4411 | 103.2275 | 96.4411 | 103.2275 | 103.2275 | 96.4411 | 103.2275 | 96.4411
|  | Lot 5 | (A + B + C) Eges lot 5 |  | 63.4028 |  | 59.1479 |  |  | 0 | 59.1479 | 60.3504 | 64.918 | [10 empty] | 55.9583 | 59.6336 | 59.1479 | 51.9786 | 56.6104 | 59.1479 | 53.0571 | 59.1479 | 56.6104 | 56.6104 | 53.0571 | 51.9786 | 59.1479 | 63.4028 | 59.1479 | 63.4028 | 53.0571 | 54.1978 | 59.1479 | 59.1479 | 63.4028 | 53.0571 | 63.4028
|  | Lot 6 | (A + B + C) Eges lot 6 |  | 152.7585 |  | 216.3654 |  |  | 0 | 216.9055 | 208.8734 | 208.9543 | [10 empty] | 216.3654 | 216.3654 | 169.1607 | 158.922 | 60.8102 | 169.1607 | 160.5422 | 109.635 | 60.8102 | 167.5406 | 207.7468 | 158.922 | 109.635 | 58.0861 | 169.1607 | 164.8165 | 160.5422 | 156.1979 | 62.4303 | 169.1607 | 164.8165 | 160.5422 | 58.0861
|  | Lot 7 | (A + B + C) Eges lot 7 |  | 74.7895 |  | 74.7895 |  |  | 0 | 74.7895 | 74.7895 | 74.7895 | [10 empty] | 74.7895 | 74.7895 | 74.7895 | 57.2839 | 74.7895 | 74.7895 | 57.2839 | 74.7895 | 74.7895 | 74.7895 | 57.2839 | 57.2839 | 74.7895 | 74.7895 | 74.7895 | 74.7895 | 57.2839 | 57.2839 | 74.7895 | 74.7895 | 74.7895 | 57.2839 | 74.7895
|  | Lot 8 | (A + B + C) Eges lot 8 |  | 184.2544 |  | 237.8904 |  |  | 0 | 237.8904 | 237.8904 | 250.5283 | [10 empty] | 237.8904 | 237.8904 | 218.2863 | 185.9376 | 185.9376 | 211.7684 | 185.9376 | 218.2863 | 185.9376 | 185.9376 | 218.2863 | 185.9376 | 218.2863 | 185.9376 | 211.7684 | 185.9376 | 211.7684 | 185.9376 | 185.9376 | 211.7684 | 185.9376 | 211.7684 | 185.9376
|  | Lot 9 | (A + B + C) Eges lot 9 |  | 27.0257 |  | 27.0257 |  |  | 0 | 27.0257 | 27.0257 | 27.0257 | [10 empty] | 27.0257 | 27.0257 | 27.0257 | 27.0257 | 27.0257 | 27.0257 | 27.0257 | 27.0257 | 27.0257 | 27.0257 | 27.0257 | 27.0257 | 27.0257 | 27.0257 | 27.0257 | 27.0257 | 27.0257 | 27.0257 | 27.0257 | 27.0257 | 27.0257 | 27.0257 | 27.0257
|  | Lot 10 | (A + B + C) Eges lot 10 |  | 0 |  | 0 |  |  | 0 | 0 | 0 | 0 | [10 empty] | 0 | 0 | 0 | 0 | 0 | 0 | 0 | 0 | 0 | 0 | 0 | 0 | 0 | 0 | 0 | 0 | 0 | 0 | 0 | 0 | 0 | 0 | 0
|  | Lot 11 | (A + B + C) Eges lot 11 |  | 0 |  | 0 |  |  | 0 | 0 | 0 | 0 | [10 empty] | 0 | 0 | 0 | 0 | 0 | 0 | 0 | 0 | 0 | 0 | 0 | 0 | 0 | 0 | 0 | 0 | 0 | 0 | 0 | 0 | 0 | 0 | 0
|  | Lot 12 | (A + B + C) Eges lot 12 |  | 0 |  | 0 |  |  | 0 | 0 | 0 | 0 | [10 empty] | 0 | 0 | 0 | 0 | 0 | 0 | 0 | 0 | 0 | 0 | 0 | 0 | 0 | 0 | 0 | 0 | 0 | 0 | 0 | 0 | 0 | 0 | 0
|  | Lot 13 | (A + B + C) Eges lot 13 |  | 0 |  | 0 |  |  | 0 | 0 | 0 | 0 | [10 empty] | 0 | 0 | 0 | 0 | 0 | 0 | 0 | 64.8741 | 0 | 0 | 64.7937 | 0 | 0 | 0 | 0 | 0 | 0 | 0 | 0 | 0 | 0 | 0 | 0
|  | Lot 14 | (A + B + C) Eges lot 14 |  | 68.6641 |  | 68.699 |  |  | 0 | 68.699 | 68.6641 | 21.7101 | [10 empty] | 68.6641 | 68.699 | 68.699 | 68.699 | 68.699 | 68.699 | 68.699 | 68.699 | 68.699 | 68.699 | 68.699 | 68.699 | 68.699 | 68.699 | 68.699 | 68.699 | 68.699 | 68.699 | 68.699 | 68.699 | 68.699 | 68.699 | 68.699
|  |  | Eges CO2eq chauffage (kg CO2eq/m2SREF) | Gaz | 0 | 0 | 0 | 0 | 0 | 0 | 0 | 0 | 0 | 0 | 0 | 358.66 | 0 | 0 | 0 | 0 | 0 | 0 | 0 | 0 | 0 | 0 | 0 | 0 | 0 | 0 | 0 | 0 | 0 | 0 | 0 | 0 | 0 | 0 | 0 | 0 | 0 | 0 | 0 | 0 | 0 | 0
|  |  |  | Bois | 0 | 0 | 0 | 0 | 0 | 0 | 0 | 0 | 0 | 0 | 0 | 0 | 54.9 | 54.9 | 0 | 0 | 0 | 0 | 0 | 0 | 0 | 0 | 0 | 0 | 0 | 0 | 0 | 0 | 0 | 0 | 0 | 0 | 0 | 0 | 0 | 0 | 0 | 0 | 0 | 0 | 0 | 0
|  |  |  | Reseau | 0 | 0 | 0 | 0 | 0 | 0 | 0 | 0 | 0 | 0 | 0 | 0 | 0 | 0 | 0 | 0 | 0 | 0 | 0 | 0 | 0 | 0 | 0 | 0 | 0 | 0 | 0 | 0 | 0 | 0 | 0 | 0 | 0 | 0 | 0 | 0 | 0 | 0 | 0 | 0 | 0 | 0
|  |  |  | Elec importée | 95.985 | 68.73 | 41.08 | 20.145 | 13.825 | 0 | 0 | 0 | 0 | 42.66 | 134.695 | 0.395 | 1.185 | 37.92 | 41.08 | 41.08 | 41.475 | 39.895 | 41.08 | 0 | 0 | 15.405 | 64.385 | 51.35 | 40.29 | 66.755 | 25.28 | 76.235 | 73.865 | 35.945 | 76.235 | 26.07 | 97.565 | 43.45 | 99.145 | 45.425 | 124.82 | 76.63 | 77.025 | 97.17 | 62.41 | 94.405
|  |  | Eges CO2eq refroidissement (kg CO2eq/m2SREF) | Gaz | 0 | 0 | 0 | 0 | 0 | 0 | 0 | 0 | 0 | 0 | 0 | 0 | 0 | 0 | 0 | 0 | 0 | 0 | 0 | 0 | 0 | 0 | 0 | 0 | 0 | 0 | 0 | 0 | 0 | 0 | 0 | 0 | 0 | 0 | 0 | 0 | 0 | 0 | 0 | 0 | 0 | 0
|  |  |  | Reseau | 0 | 0 | 0 | 0 | 0 | 0 | 0 | 0 | 0 | 0 | 0 | 0 | 0 | 0 | 0 | 0 | 0 | 0 | 0 | 0 | 0 | 0 | 0 | 0 | 0 | 0 | 0 | 0 | 0 | 0 | 0 | 0 | 0 | 0 | 0 | 0 | 0 | 0 | 0 | 0 | 0 | 0
|  |  |  | Elec importée | 8.64 | 2.56 | 3.84 | 8.96 | 5.44 | 0 | 0 | 0 | 0 | 3.52 | 3.84 | 3.52 | 3.52 | 3.52 | 3.84 | 0.96 | 3.52 | 2.24 | 8.96 | 0 | 0 | 29.12 | 8.32 | 25.28 | 7.04 | 3.84 | 5.76 | 3.52 | 3.52 | 2.24 | 3.52 | 7.04 | 4.16 | 5.44 | 3.84 | 5.44 | 4.8 | 4.16 | 3.84 | 6.72 | 4.8 | 6.4
|  |  | Eges CO2eq ECS (kg CO2eq/m2SREF) | Gaz | 0 | 0 | 0 | 0 | 0 | 0 | 0 | 0 | 0 | 0 | 0 | 0 | 0 | 0 | 0 | 0 | 0 | 0 | 0 | 0 | 0 | 0 | 0 | 0 | 0 | 0 | 0 | 0 | 0 | 0 | 0 | 0 | 0 | 0 | 0 | 0 | 0 | 0 | 0 | 0 | 0 | 0
|  |  |  | Bois | 0 | 0 | 0 | 0 | 0 | 0 | 0 | 0 | 0 | 0 | 0 | 0 | 0 | 0 | 0 | 0 | 0 | 0 | 0 | 0 | 0 | 0 | 0 | 0 | 0 | 0 | 0 | 0 | 0 | 0 | 0 | 0 | 0 | 0 | 0 | 0 | 0 | 0 | 0 | 0 | 0 | 0
|  |  |  | Reseau | 0 | 0 | 0 | 0 | 0 | 0 | 0 | 0 | 0 | 0 | 0 | 0 | 0 | 0 | 0 | 0 | 0 | 0 | 0 | 0 | 0 | 0 | 0 | 0 | 0 | 0 | 0 | 0 | 0 | 0 | 0 | 0 | 0 | 0 | 0 | 0 | 0 | 0 | 0 | 0 | 0 | 0
|  |  |  | Elec importée | 12.025 | 11.7 | 11.7 | 11.7 | 11.7 | 0 | 0 | 0 | 0 | 11.7 | 11.7 | 11.7 | 11.7 | 11.7 | 11.7 | 11.7 | 11.7 | 11.7 | 11.7 | 0 | 0 | 11.05 | 11.375 | 11.05 | 11.7 | 11.7 | 10.4 | 11.7 | 11.7 | 10.725 | 11.7 | 11.7 | 12.025 | 12.025 | 12.025 | 12.025 | 12.35 | 12.025 | 12.675 | 12.025 | 12.35 | 12.025
|  |  | Eges CO2eq éclairage (kg CO2eq/m2SREF) |  | 69.12 | 39.68 | 39.68 | 39.68 | 39.68 | 0 | 0 | 0 | 0 | 39.68 | 39.68 | 39.68 | 39.68 | 39.68 | 39.68 | 39.68 | 39.68 | 39.68 | 39.68 | 0 | 0 | 39.68 | 39.68 | 39.68 | 39.68 | 39.68 | 35.2 | 39.68 | 39.68 | 34.88 | 39.68 | 39.68 | 51.2 | 39.68 | 41.6 | 39.68 | 41.6 | 39.68 | 39.68 | 51.2 | 39.68 | 36.8
|  |  | Eges CO2eq ventilation (kg CO2eq/m2SREF) |  | 23.04 | 21.12 | 32.32 | 30.72 | 24.32 | 0 | 0 | 0 | 0 | 32.32 | 32.32 | 32.32 | 32 | 32 | 32.32 | 31.68 | 32.32 | 31.68 | 31.36 | 0 | 0 | 32.32 | 21.44 | 22.08 | 32.64 | 21.12 | 27.52 | 22.08 | 21.76 | 27.52 | 22.08 | 30.72 | 24.96 | 32.32 | 24.96 | 32.64 | 26.56 | 21.76 | 34.24 | 25.28 | 33.92 | 24.96
|  |  | Eges CO2eq distribution (kg CO2eq/m2SREF) |  | 0 | 0 | 0 | 0 | 0.32 | 0 | 0 | 0 | 0 | 0.64 | 0 | 0.64 | 0.64 | 0 | 0 | 0 | 0 | 0 | 0 | 0 | 0 | 0 | 0 | 0 | 0 | 0 | 0 | 0 | 0 | 0 | 0 | 0 | 0 | 0 | 0 | 0 | 0 | 0 | 0 | 0 | 0 | 0
|  |  | Eges CO2eq déplacement des occupants (kg CO2eq/m2SREF) |  | 0 | 0 | 0 | 0 | 0 | 0 | 0 | 0 | 0 | 0 | 0 | 0 | 0 | 0 | 0 | 0 | 0 | 0 | 0 | 0 | 0 | 0 | 0 | 0 | 0 | 0 | 0 | 0 | 0 | 0 | 0 | 0 | 0 | 0 | 0 | 0 | 0 | 0 | 0 | 0 | 0 | 0
|  |  | Eges Consommation Energie (kg CO2eq/m2SREF) |  | 208.81 | 143.79 | 128.62 | 111.205 | 95.285 | 0 | 0 | 0 | 0 | 130.52 | 222.235 | 446.915 | 143.625 | 179.72 | 128.62 | 125.1 | 128.695 | 125.195 | 132.78 | 0 | 0 | 127.575 | 145.2 | 149.44 | 131.35 | 143.095 | 104.16 | 153.215 | 150.525 | 111.31 | 153.215 | 115.21 | 189.91 | 132.915 | 181.57 | 135.21 | 210.13 | 154.255 | 167.46 | 192.395 | 153.16 | 174.59
|  |  | Eges Chantier |  | 30.3949 |  | 31.2637 |  |  | 0 | 31.2637 | 31.2637 | 31.2637 | [10 empty] | 31.2637 | 31.2637 | 31.2637 | 31.2637 | 31.2637 | 31.2637 | 31.2637 | 31.2637 | 31.2637 | 31.2637 | 31.2637 | 31.2637 | 31.2637 | 31.2637 | 31.2637 | 31.2637 | 31.2637 | 31.2637 | 31.2637 | 31.2637 | 31.2637 | 31.2637 | 31.2637
|  |  | Eges Consommation et Rejet d'Eau |  | 26.6655 |  | 26.6655 |  |  | 0 | 26.6655 | 26.6655 | 26.6655 | [10 empty] | 26.6655 | 26.6655 | 26.6655 | 26.6655 | 26.6655 | 26.6655 | 26.6655 | 26.6655 | 26.6655 | 26.6655 | 26.6655 | 26.6655 | 26.6655 | 26.6655 | 26.6655 | 26.6655 | 26.6655 | 26.6655 | 26.6655 | 26.6655 | 26.6655 | 26.6655 | 26.6655
|  |  | Eges (hors lot 1) | A + B + C | 1160.4182 |  | 1197.9526 |  |  | 0 | 1037.5144 | 965.2217 | 951.2067 | [10 empty] | 1079.2205 | 989.4302 | 1130.0988 | 1073.6751 | 1001.9406 | 1127.356 | 1081.0552 | 1112.0322 | 1005.7156 | 1109.756 | 1193.6173 | 1081.6901 | 1058.2081 | 1046.4789 | 1128.921 | 1144.8693 | 1099.001 | 1138.1003 | 1017.6998 | 1163.466 | 1155.6943 | 1116.951 | 1031.1589
|  |  |  | A + B + C + D | 1138.6611 |  | 1176.3651 |  |  | 0 | 1012.5669 | 926.1742 | 913.2809 | [10 empty] | 1057.4182 | 916.9107 | 1108.5113 | 1057.1859 | 980.3531 | 1105.7684 | 1064.566 | 1090.4447 | 984.1281 | 1088.1685 | 1177.128 | 1065.2009 | 1036.6206 | 1024.8914 | 1107.3334 | 1123.2818 | 1082.5118 | 1121.6111 | 996.1122 | 1141.8784 | 1134.1068 | 1100.4618 | 1009.5714
| Calcul dynamique |  | (A + B + C + D hors lot 1) Impact dynamique Eges PCE |  | 813.8194 |  | 913.5598 |  |  | 0 | 871.9363 | 761.7835 | 771.9811 | [10 empty] | 923.6831 | 712.9246 | 834.6732 | 771.9775 | 693.4423 | 829.0826 | 781.0672 | 866.0129 | 693.4423 | 796.8745 | 940.3696 | 771.9775 | 793.5563 | 710.3174 | 829.0826 | 813.7496 | 803.3166 | 780.2881 | 703.401 | 829.0826 | 813.7496 | 803.3166 | 710.3174
|  | Lot 1 | (A + B + C + D ) Impact dynamique Eges lot 1 |  | 6.5233 |  | 6.5233 |  |  | 0 | 6.5233 | 6.5233 | 6.5233 | [10 empty] | 6.5233 | 6.5233 | 6.5233 | 6.5233 | 6.5233 | 6.5233 | 6.5233 | 6.5233 | 6.5233 | 6.5233 | 6.5233 | 6.5233 | 6.5233 | 6.5233 | 6.5233 | 6.5233 | 6.5233 | 6.5233 | 6.5233 | 6.5233 | 6.5233 | 6.5233 | 6.5233
|  | Lot 2 | (A + B + C + D ) Impact dynamique Eges lot 2 |  | 78.4756 |  | 78.4756 |  |  | 0 | 78.4756 | 93.5478 | 93.5478 | [10 empty] | 78.4756 | 82.6391 | 76.893 | 76.893 | 76.893 | 76.893 | 76.893 | 78.4756 | 76.893 | 76.893 | 78.4756 | 76.893 | 78.4756 | 78.4756 | 76.893 | 78.4756 | 76.893 | 78.4756 | 76.893 | 76.893 | 78.4756 | 76.893 | 78.4756
|  | Lot 3 | (A + B + C + D ) Impact dynamique Eges lot 3 |  | 149.0833 |  | 146.1054 |  |  | 0 | 103.9448 | 4.4028 | 7.3597 | [10 empty] | 159.4285 | -39.585 | 142.1746 | 142.1746 | 142.1746 | 142.1746 | 142.1746 | 146.1054 | 142.1746 | 142.1746 | 146.1054 | 142.1746 | 146.1054 | 146.1054 | 142.1746 | 146.1054 | 142.1746 | 146.1054 | 142.1746 | 142.1746 | 146.1054 | 142.1746 | 146.1054
|  | Lot 4 | (A + B + C + D ) Impact dynamique Eges lot 4 |  | 88.7726 |  | 95.1345 |  |  | 0 | 95.1345 | 75.5417 | 89.9345 | [10 empty] | 95.1345 | 75.5417 | 95.1345 | 88.7726 | 88.7726 | 95.1345 | 95.1345 | 95.1345 | 88.7726 | 88.7726 | 95.1345 | 88.7726 | 95.1345 | 88.7726 | 95.1345 | 88.7726 | 95.1345 | 88.7726 | 95.1345 | 95.1345 | 88.7726 | 95.1345 | 88.7726
|  | Lot 5 | (A + B + C + D ) Impact dynamique Eges lot 5 |  | 62.2211 |  | 57.445 |  |  | 0 | 57.445 | 58.6443 | 63.7658 | [10 empty] | 54.2661 | 57.9295 | 55.4105 | 48.9134 | 53.4373 | 55.4105 | 50.0175 | 57.445 | 53.4373 | 53.4373 | 52.052 | 48.9134 | 57.445 | 62.2211 | 55.4105 | 62.2211 | 50.0175 | 52.4421 | 55.4105 | 55.4105 | 62.2211 | 50.0175 | 62.2211
|  | Lot 6 | (A + B + C + D ) Impact dynamique Eges lot 6 |  | 130.5623 |  | 194.7578 |  |  | 0 | 195.2948 | 188.0264 | 188.1098 | [10 empty] | 194.7578 | 194.7578 | 140.1268 | 133.4183 | 35.071 | 140.1268 | 135.042 | 91.3256 | 35.071 | 138.5032 | 186.3634 | 133.4183 | 91.3256 | 37.5125 | 140.1268 | 140.9447 | 135.042 | 132.5503 | 36.6946 | 140.1268 | 140.9447 | 135.042 | 37.5125
|  | Lot 7 | (A + B + C + D ) Impact dynamique Eges lot 7 |  | 68.5324 |  | 68.5324 |  |  | 0 | 68.5324 | 68.5324 | 68.5324 | [10 empty] | 68.5324 | 68.5324 | 68.4088 | 53.1206 | 68.4088 | 68.4088 | 53.1206 | 68.5324 | 68.4088 | 68.4088 | 53.2442 | 53.1206 | 68.5324 | 68.5324 | 68.4088 | 68.5324 | 53.1206 | 53.2442 | 68.4088 | 68.4088 | 68.5324 | 53.1206 | 68.5324
|  | Lot 8 | (A + B + C + D ) Impact dynamique Eges lot 8 |  | 170.4843 |  | 207.4004 |  |  | 0 | 207.4004 | 207.4004 | 223.1718 | [10 empty] | 207.4004 | 207.4004 | 190.8291 | 162.9891 | 162.9891 | 185.2385 | 162.9891 | 190.8291 | 162.9891 | 162.9891 | 190.8291 | 162.9891 | 190.8291 | 162.9891 | 185.2385 | 162.9891 | 185.2385 | 162.9891 | 162.9891 | 185.2385 | 162.9891 | 185.2385 | 162.9891
|  | Lot 9 | (A + B + C + D ) Impact dynamique Eges lot 9 |  | 24.5534 |  | 24.5534 |  |  | 0 | 24.5534 | 24.5534 | 24.5534 | [10 empty] | 24.5534 | 24.5534 | 24.5406 | 24.5406 | 24.5406 | 24.5406 | 24.5406 | 24.5534 | 24.5406 | 24.5406 | 24.5534 | 24.5406 | 24.5534 | 24.5534 | 24.5406 | 24.5534 | 24.5406 | 24.5534 | 24.5406 | 24.5406 | 24.5534 | 24.5406 | 24.5534
|  | Lot 10 | (A + B + C + D ) Impact dynamique Eges lot 10 |  | 0 |  | 0 |  |  | 0 | 0 | 0 | 0 | [10 empty] | 0 | 0 | 0 | 0 | 0 | 0 | 0 | 0 | 0 | 0 | 0 | 0 | 0 | 0 | 0 | 0 | 0 | 0 | 0 | 0 | 0 | 0 | 0
|  | Lot 11 | (A + B + C + D ) Impact dynamique Eges lot 11 |  | 0 |  | 0 |  |  | 0 | 0 | 0 | 0 | [10 empty] | 0 | 0 | 0 | 0 | 0 | 0 | 0 | 0 | 0 | 0 | 0 | 0 | 0 | 0 | 0 | 0 | 0 | 0 | 0 | 0 | 0 | 0 | 0
|  | Lot 12 | (A + B + C + D ) Impact dynamique Eges lot 12 |  | 0 |  | 0 |  |  | 0 | 0 | 0 | 0 | [10 empty] | 0 | 0 | 0 | 0 | 0 | 0 | 0 | 0 | 0 | 0 | 0 | 0 | 0 | 0 | 0 | 0 | 0 | 0 | 0 | 0 | 0 | 0 | 0
|  | Lot 13 | (A + B + C + D ) Impact dynamique Eges lot 13 |  | 0 |  | 0 |  |  | 0 | 0 | 0 | 0 | [10 empty] | 0 | 0 | 0 | 0 | 0 | 0 | 0 | 72.4567 | 0 | 0 | 72.4567 | 0 | 0 | 0 | 0 | 0 | 0 | 0 | 0 | 0 | 0 | 0 | 0
|  | Lot 14 | (A + B + C + D ) Impact dynamique Eges lot 14 |  | 41.1344 |  | 41.1553 |  |  | 0 | 41.1553 | 41.1344 | 13.0058 | [10 empty] | 41.1344 | 41.1553 | 41.1553 | 41.1553 | 41.1553 | 41.1553 | 41.1553 | 41.1553 | 41.1553 | 41.1553 | 41.1553 | 41.1553 | 41.1553 | 41.1553 | 41.1553 | 41.1553 | 41.1553 | 41.1553 | 41.1553 | 41.1553 | 41.1553 | 41.1553 | 41.1553
|  |  | Stockage carbone |  | 3.8073 |  | 3.8073 |  |  | 0 | 8.7134 | 30.041 | 28.108 | [10 empty] | 3.8073 | 75.0626 | 3.8073 | 4.1044 | 6.1065 | 3.8073 | 4.1044 | 6.1065 | 6.1065 | 3.8073 | 4.1044 | 4.1044 | 6.1065 | 6.1065 | 3.8073 | 3.8073 | 4.1044 | 4.5194 | 6.1065 | 3.8073 | 3.8073 | 4.1044 | 6.1065
Contenus CO2eq :
|  |  | Gaz | 0.227
|  |  | Bois granulés/bûches | 0.03
|  |  | Bois plaquettes | 0.024
|  |  | Réseau chaud | 0.115
|  |  | Réseau froid | 0
|  |  | Electricité chauffage | 0.079
|  |  | Electricité clim | 0.064
|  |  | Electricité ECS | 0.065
|  |  | Electricité autres usages | 0.064
|  |  | Electricité éclairage tertiaire | 0.064
|  |  | Electricité éclairage résidentiel | 0.069

## BB_26_Hypothèses différentes
Caractéristiques générales
|  |  | Type de bâtiment | Tertiaire
|  |  | Destination d'usage | BB
|  |  | Identifiant (du bâtiment et de la variante): | 26
|  |  | Famille de variante (1/2/3) | 1
|  |  | Zone climatique | H2b
|  |  | Altitude | 0-400
|  |  | Surface de référence (SHAB ou SU) | 413 |  |  | Les hypothèses de ces simulations sont différentes : - version du moteur de calcul - perméabilité à l'air des volets différente - certaines données environnementales ont évoluées Ces résultats ne peuvent pas être comparés aux résultats des autres onglets de ce fichier.
Nombre de logements
|  |  | Nombre de niveaux (y compris RDC): | 2
Modifications de l'environnement du bâtiment / base(ex: zone sismique moyenne)
|  |  | Fondations | Semelles filantes
|  |  | Contraintes estivales extérieures (CE1/CE2, hors condition de présence de climatisation) | CE2
|  |  | Nombre d'occupants de référence (différent du nb d'occ, conventionnel du calcul RT ; calcul à définir avec DHUP) | 33
|  |  | Période d'étude de référence | 50
Si réseau de chaleur, merci de saisir :
Contenu CO2 du réseau de chaleur (kgeqCO2 / kWh)
Contenu CO2 du réseau de froid (kgeqCO2 / kWh)
Part EnR du réseau de chaleur
Part EnR du réseau de froid
PHASE 2
|  |  | ENVELOPPE |  | 02_Standard Prestas 2019 | 17_Zone sismique 4 | 18_Fondations profondes | 19_Tout béton | 20_CLT | 21_Terre cuite | 22_Acier | 23_100% DED | 24_maximum FDES PEP | 25_DE les moins impactantes | 26_Béton bas carbone
|  |  | Murs extérieurs |  | Up=0,22 Bloc béton+ ITE 160 mm Th32 R=5 | Up=0,22 Voile béton 16cm+ ITE 160 mm Th32 R=5 | Up=0,22 Voile béton 16cm+ ITE 160 mm Th32 R=5 | Up=0,22 Voile béton 16cm+ ITE 160 mm Th32 R=5 | Up=0,22 CLT 12 cm+ ITE 140 mm Th32 R=4,4 | Up=0,22 Brique isolante R=1,33 + ITE 130 mm Th32 R=4 | Up=0,22 Bardage acier isolation 160 mm Th32 R=5 2 BA 13 | Up=0,22 Bloc béton+ ITE 160 mm Th32 R=5 | Up=0,22 Bloc béton+ ITE 160 mm Th32 R=5 | Up=0,22 Bloc béton+ ITE 160 mm Th32 R=5 | Up=0,22 Voile béton 16cm+ ITE 160 mm Th32 R=5
Murs sur locaux non chauffés
Toiture terrasse accessible
|  |  | Toiture terrasse inaccessible |  | Up=0,15 Dalle béton +PUR 140 mm R=6,35 | Up=0,15 Dalle béton +PUR 140 mm R=6,35 | Up=0,15 Dalle béton +PUR 140 mm R=6,35 | Up=0,15 Dalle béton +PUR 140 mm R=6,35 | Up=0,15 Dalle CLT 18 cm +PUR 110 mm R=5 | Up=0,15 Dalle béton +PUR 140 mm R=6,35 | Up=0,15 Bac acier support étanchéité +PUR 140 mm R=6,35 | Up=0,15 Dalle béton +PUR 140 mm R=6,35 | Up=0,15 Dalle béton +PUR 140 mm R=6,35 | Up=0,15 Dalle béton +PUR 140 mm R=6,35 | Up=0,15 Dalle béton +PUR 140 mm R=6,35
Toiture combles perdus
Toiture Rampants (combles aménagés)
|  |  | Plancher sur Terre-plein |  | Up=0,25 Dalle béton 13 cm Isol ss chape 80 mm TMS MF SI R=3,7 | Up=0,25 Dalle béton 13 cm Isol ss chape 80 mm TMS MF SI R=3,7 | Up=0,25 Dalle béton 13 cm Isol ss chape 80 mm TMS MF SI R=3,7 | Up=0,25 Dalle béton 13 cm Isol ss chape 80 mm TMS MF SI R=3,7 | Up=0,25 Dalle béton 13 cm Isol ss chape 80 mm TMS MF SI R=3,7 | Up=0,25 Dalle béton 13 cm Isol ss chape 80 mm TMS MF SI R=3,7 | Up=0,25 Dalle béton 13 cm Isol ss chape 80 mm TMS MF SI R=3,7 | Up=0,25 Dalle béton 13 cm Isol ss chape 80 mm TMS MF SI R=3,7 | Up=0,25 Dalle béton 13 cm Isol ss chape 80 mm TMS MF SI R=3,7 | Up=0,25 Dalle béton 13 cm Isol ss chape 80 mm TMS MF SI R=3,7 | Up=0,25 Dalle béton 13 cm Isol ss chape 80 mm TMS MF SI R=3,7
Plancher sur Vide Sanitaire
Plancher sur Parking ou Sous-Sol
Plancher sur Extérieur
Traitement Pont Thermique plancher Intermédiaire
|  |  | Baies / façade rideau | Uw | Alu : 1,6 | Alu : 1,6 | Alu : 1,6 | Alu : 1,6 | Alu : 1,6 | Alu : 1,6 | Alu : 1,6 | Alu : 1,6 | Alu : 1,6 | Alu : 1,6 | Alu : 1,6
|  |  |  | Sw / Tlw sans Protect° | Nord : 0,45 / 0,55 E O S : 0,32 / 0,5 | Nord : 0,45 / 0,55 E O S : 0,32 / 0,5 | Nord : 0,45 / 0,55 E O S : 0,32 / 0,5 | Nord : 0,45 / 0,55 E O S : 0,32 / 0,5 | Nord : 0,45 / 0,55 E O S : 0,32 / 0,5 | Nord : 0,45 / 0,55 E O S : 0,32 / 0,5 | Nord : 0,45 / 0,55 E O S : 0,32 / 0,5 | Nord : 0,45 / 0,55 E O S : 0,32 / 0,5 | Nord : 0,45 / 0,55 E O S : 0,32 / 0,5 | Nord : 0,45 / 0,55 E O S : 0,32 / 0,5 | Nord : 0,45 / 0,55 E O S : 0,32 / 0,5
|  |  |  | Sw / Tlw avec Protect° | 0,03 / 0 | 0,03 / 0 | 0,03 / 0 | 0,03 / 0 | 0,03 / 0 | 0,03 / 0 | 0,03 / 0 | 0,03 / 0 | 0,03 / 0 | 0,03 / 0 | 0,03 / 0
Coffre volet roulant
|  |  | Protections solaires | Nature | Protection solaire extérieure BSO | Protection solaire extérieure BSO | Protection solaire extérieure BSO | Protection solaire extérieure BSO | Protection solaire extérieure BSO | Protection solaire extérieure BSO | Protection solaire extérieure BSO | Protection solaire extérieure BSO | Protection solaire extérieure BSO | Protection solaire extérieure BSO | Protection solaire extérieure BSO
|  |  |  | Gestion | Manuelle motorisée | Manuelle motorisée | Manuelle motorisée | Manuelle motorisée | Manuelle motorisée | Manuelle motorisée | Manuelle motorisée | Manuelle motorisée | Manuelle motorisée | Manuelle motorisée | Manuelle motorisée
|  |  | Perméa I4 |  | 1.7 | 1.7 | 1.7 | 1.7 | 1.7 | 1.7 | 1.7 | 1.7 | 1.7 | 1.7 | 1.7
|  |  | SYSTEMES |  | 02_Standard Prestas 2019 | 17_Zone sismique 4 | 18_Fondations profondes | 19_Tout béton | 20_CLT | 21_Terre cuite | 22_Acier | 23_100% DED | 24_maximum FDES PEP | 25_DE les moins impactantes | 26_Béton bas carbone
|  |  | Ventilation | Nature | DF récup 70% certifié P souf = 221 W (0,3 W/m3/h) P extract = 294 W (0,4 W/m3/h) avec bypass + SF sanitaires P extract = 27 W (0,3 W/m3/h) | DF récup 70% certifié P souf = 221 W (0,3 W/m3/h) P extract = 294 W (0,4 W/m3/h) avec bypass + SF sanitaires P extract = 27 W (0,3 W/m3/h) | DF récup 70% certifié P souf = 221 W (0,3 W/m3/h) P extract = 294 W (0,4 W/m3/h) avec bypass + SF sanitaires P extract = 27 W (0,3 W/m3/h) | DF récup 70% certifié P souf = 221 W (0,3 W/m3/h) P extract = 294 W (0,4 W/m3/h) avec bypass + SF sanitaires P extract = 27 W (0,3 W/m3/h) | DF récup 70% certifié P souf = 221 W (0,3 W/m3/h) P extract = 294 W (0,4 W/m3/h) avec bypass + SF sanitaires P extract = 27 W (0,3 W/m3/h) | DF récup 70% certifié P souf = 221 W (0,3 W/m3/h) P extract = 294 W (0,4 W/m3/h) avec bypass + SF sanitaires P extract = 27 W (0,3 W/m3/h) | DF récup 70% certifié P souf = 221 W (0,3 W/m3/h) P extract = 294 W (0,4 W/m3/h) avec bypass + SF sanitaires P extract = 27 W (0,3 W/m3/h) | DF récup 70% certifié P souf = 221 W (0,3 W/m3/h) P extract = 294 W (0,4 W/m3/h) avec bypass + SF sanitaires P extract = 27 W (0,3 W/m3/h) | DF récup 70% certifié P souf = 221 W (0,3 W/m3/h) P extract = 294 W (0,4 W/m3/h) avec bypass + SF sanitaires P extract = 27 W (0,3 W/m3/h) | DF récup 70% certifié P souf = 221 W (0,3 W/m3/h) P extract = 294 W (0,4 W/m3/h) avec bypass + SF sanitaires P extract = 27 W (0,3 W/m3/h) | DF récup 70% certifié P souf = 221 W (0,3 W/m3/h) P extract = 294 W (0,4 W/m3/h) avec bypass + SF sanitaires P extract = 27 W (0,3 W/m3/h)
|  |  |  | Débit d'air | DF : 736 m3/h SF : 90 m3/h | DF : 736 m3/h SF : 90 m3/h | DF : 736 m3/h SF : 90 m3/h | DF : 736 m3/h SF : 90 m3/h | DF : 736 m3/h SF : 90 m3/h | DF : 736 m3/h SF : 90 m3/h | DF : 736 m3/h SF : 90 m3/h | DF : 736 m3/h SF : 90 m3/h | DF : 736 m3/h SF : 90 m3/h | DF : 736 m3/h SF : 90 m3/h | DF : 736 m3/h SF : 90 m3/h
|  |  |  | Régulation débits | sans | sans | sans | sans | sans | sans | sans | sans | sans | sans | sans
|  |  |  | Classe Réseau | Par défaut | Par défaut | Par défaut | Par défaut | Par défaut | Par défaut | Par défaut | Par défaut | Par défaut | Par défaut | Par défaut
|  |  | Chauffage | Nature | VRV | VRV | VRV | VRV | VRV | VRV | VRV | VRV | VRV | VRV | VRV
|  |  |  | Puissance | Pabs 7/20 : 5,4 kW | Pabs 7/20 : 5,4 kW | Pabs 7/20 : 5,4 kW | Pabs 7/20 : 5,4 kW | Pabs 7/20 : 5,4 kW | Pabs 7/20 : 5,4 kW | Pabs 7/20 : 5,4 kW | Pabs 7/20 : 5,4 kW | Pabs 7/20 : 5,4 kW | Pabs 7/20 : 5,4 kW | Pabs 7/20 : 5,4 kW
|  |  |  | Performance | COP 7/20 : 4,15 Certifiée | COP 7/20 : 4,15 Certifiée | COP 7/20 : 4,15 Certifiée | COP 7/20 : 4,15 Certifiée | COP 7/20 : 4,15 Certifiée | COP 7/20 : 4,15 Certifiée | COP 7/20 : 4,15 Certifiée | COP 7/20 : 4,15 Certifiée | COP 7/20 : 4,15 Certifiée | COP 7/20 : 4,15 Certifiée | COP 7/20 : 4,15 Certifiée
|  |  | Emetteur | Nature | Ventilo convecteur | Ventilo convecteur | Ventilo convecteur | Ventilo convecteur | Ventilo convecteur | Ventilo convecteur | Ventilo convecteur | Ventilo convecteur | Ventilo convecteur | Ventilo convecteur | Ventilo convecteur
|  |  |  | Régulation | variation temporelle : 0,4 | variation temporelle : 0,4 | variation temporelle : 0,4 | variation temporelle : 0,4 | variation temporelle : 0,4 | variation temporelle : 0,4 | variation temporelle : 0,4 | variation temporelle : 0,4 | variation temporelle : 0,4 | variation temporelle : 0,4 | variation temporelle : 0,4
|  |  | Eau Chaude Sanitaire | Nature | Ballon électrique 200 L puisages | Ballon électrique 200 L puisages | Ballon électrique 200 L puisages | Ballon électrique 200 L puisages | Ballon électrique 200 L puisages | Ballon électrique 200 L puisages | Ballon électrique 200 L puisages | Ballon électrique 200 L puisages | Ballon électrique 200 L puisages | Ballon électrique 200 L puisages | Ballon électrique 200 L puisages
|  |  |  | Puissance | 1,5 kW | 1,5 kW | 1,5 kW | 1,5 kW | 1,5 kW | 1,5 kW | 1,5 kW | 1,5 kW | 1,5 kW | 1,5 kW | 1,5 kW
|  |  |  | Performance | Ua = 1,67 W/K | Ua = 1,67 W/K | Ua = 1,67 W/K | Ua = 1,67 W/K | Ua = 1,67 W/K | Ua = 1,67 W/K | Ua = 1,67 W/K | Ua = 1,67 W/K | Ua = 1,67 W/K | Ua = 1,67 W/K | Ua = 1,67 W/K
|  |  |  | Points de puisage | Robinets mélangeurs avec temporisateur | Robinets mélangeurs avec temporisateur | Robinets mélangeurs avec temporisateur | Robinets mélangeurs avec temporisateur | Robinets mélangeurs avec temporisateur | Robinets mélangeurs avec temporisateur | Robinets mélangeurs avec temporisateur | Robinets mélangeurs avec temporisateur | Robinets mélangeurs avec temporisateur | Robinets mélangeurs avec temporisateur | Robinets mélangeurs avec temporisateur
|  |  | Refroidissement | Nature | VRV | VRV | VRV | VRV | VRV | VRV | VRV | VRV | VRV | VRV | VRV
|  |  |  | Puissance | Pabs 7/20 : 7,42 kW | Pabs 7/20 : 7,42 kW | Pabs 7/20 : 7,42 kW | Pabs 7/20 : 7,42 kW | Pabs 7/20 : 7,42 kW | Pabs 7/20 : 7,42 kW | Pabs 7/20 : 7,42 kW | Pabs 7/20 : 7,42 kW | Pabs 7/20 : 7,42 kW | Pabs 7/20 : 7,42 kW | Pabs 7/20 : 7,42 kW
|  |  |  | Performance | EER 27/35 : 3,02 Certifiée | EER 27/35 : 3,02 Certifiée | EER 27/35 : 3,02 Certifiée | EER 27/35 : 3,02 Certifiée | EER 27/35 : 3,02 Certifiée | EER 27/35 : 3,02 Certifiée | EER 27/35 : 3,02 Certifiée | EER 27/35 : 3,02 Certifiée | EER 27/35 : 3,02 Certifiée | EER 27/35 : 3,02 Certifiée | EER 27/35 : 3,02 Certifiée
|  |  | Eclairage | Puissance | 5 W/m² | 5 W/m² | 5 W/m² | 5 W/m² | 5 W/m² | 5 W/m² | 5 W/m² | 5 W/m² | 5 W/m² | 5 W/m² | 5 W/m²
|  |  |  | Auxiliaires | 0,15 W/m² | 0,15 W/m² | 0,15 W/m² | 0,15 W/m² | 0,15 W/m² | 0,15 W/m² | 0,15 W/m² | 0,15 W/m² | 0,15 W/m² | 0,15 W/m² | 0,15 W/m²
Type d'appareillage
|  |  |  | Gestion fractionnée | non | non | non | non | non | non | non | non | non | non | non
|  |  |  | Gestion et commande | Bureaux et salles de réunion : Gradation auto + détection Sanitaires et circulations : allumage extinction auto seuil éclairage + détection | Bureaux et salles de réunion : Gradation auto + détection Sanitaires et circulations : allumage extinction auto seuil éclairage + détection | Bureaux et salles de réunion : Gradation auto + détection Sanitaires et circulations : allumage extinction auto seuil éclairage + détection | Bureaux et salles de réunion : Gradation auto + détection Sanitaires et circulations : allumage extinction auto seuil éclairage + détection | Bureaux et salles de réunion : Gradation auto + détection Sanitaires et circulations : allumage extinction auto seuil éclairage + détection | Bureaux et salles de réunion : Gradation auto + détection Sanitaires et circulations : allumage extinction auto seuil éclairage + détection | Bureaux et salles de réunion : Gradation auto + détection Sanitaires et circulations : allumage extinction auto seuil éclairage + détection | Bureaux et salles de réunion : Gradation auto + détection Sanitaires et circulations : allumage extinction auto seuil éclairage + détection | Bureaux et salles de réunion : Gradation auto + détection Sanitaires et circulations : allumage extinction auto seuil éclairage + détection | Bureaux et salles de réunion : Gradation auto + détection Sanitaires et circulations : allumage extinction auto seuil éclairage + détection | Bureaux et salles de réunion : Gradation auto + détection Sanitaires et circulations : allumage extinction auto seuil éclairage + détection
Auxiliaires
|  |  | Production PV | - | -
Rafraîchissement passif
Ascenseur
Parking
|  |  | Divers |  | 02_Standard Prestas 2019 | 17_Zone sismique 4 | 18_Fondations profondes | 19_Tout béton | 20_CLT | 21_Terre cuite | 22_Acier | 23_100% DED | 24_maximum FDES PEP | 25_DE les moins impactantes | 26_Béton bas carbone
|  |  | Réseaux d'adduction d'eau potable en polyéthylène | 1,1 Réseaux (sur parcelle) | - |  |  | - |  |  |  | Réseaux d'adduction d'eau en polyéthylène [Diam, Ext, entre 100 et 200 mm] - DONNEE ENVIRONNEMENTALE PAR DEFAUT | - | Canalisations d'hydrodistribution PEX PB | -
|  |  | Semelles filantes (toutes) | 2,1 Fondations | - |  |  | - |  |  | Semelle filante sour mur | Fondations et infrastructure béton en sols aggressifs [A4 = 0 - 100 km] - DONNEE ENVIRONNEMENTALE PAR DEFAUT | - | - | Béton de fondation semelle longrine CEM III
|  |  | Gros béton (tous) | 2,1 Fondations | - |  |  | - |  |  |  | Béton de propreté dosé à 150 kg de ciment [A4 = 0 - 100 km] - DONNEE ENVIRONNEMENTALE PAR DEFAUT | - | - | -
|  |  | Enduit minéral sur isolant weber,therm | 2,1 Fondations | - |  |  | - |  |  |  | Revêtement extérieur des façades en mortier d'enduit minéral - DONNEE ENVIRONNEMENTALE PAR DEFAUT | - | - | -
|  |  | Isolation longrines - knauf therm perimaxx 108 mm | 2,1 Fondations | - |  |  | - |  |  |  | Isolants thermiques et acoustiques pour murs (ITE) en polystyrène expansé [R entre 2,5 et 5 m²,K/W] - DONNEE ENVIRONNEMENTALE PAR DEFAUT | - | - | -
|  |  | Isolant Pl bas | 3,1 Éléments horizontaux - Planchers, dalles, balcons | - |  |  | - |  |  |  | - | ROCKFEU REI 60 RsD 120 mm | ROCKFEU REI 60 RsD 120 mm | -
|  |  | Isolant Pl bas- supplément isolation | 3,1 Éléments horizontaux - Planchers, dalles, balcons | 0 |  |  | - |  |  |  | - | - | - | -
|  |  | Pl Bas - Béton plein armé 13cm (1__ acier 2_) | 3,1 Éléments horizontaux - Planchers, dalles, balcons | - |  |  | - |  |  |  | Planchers en béton armé - DONNEE ENVIRONNEMENTALE PAR DEFAUT | - | - | Dalle 20 cm CEM III
|  |  | Toiture terrasse - Béton plein armé 20cm (1__ acier 2_) | 3,1 Éléments horizontaux - Planchers, dalles, balcons | - |  |  | - | Panneau CLT (lamellé-croisé), fabriqué en France |  | Plancher sec (bac acier d’épaisseur comprise entre 1mm et 1,25mm) | Planchers en béton armé - DONNEE ENVIRONNEMENTALE PAR DEFAUT | - | - | Dalle 20 cm CEM III
|  |  | Pl Inter - Béton plein armé 20cm (1__ acier 2_) | 3,1 Éléments horizontaux - Planchers, dalles, balcons | - |  |  | - | Panneau CLT (lamellé-croisé), fabriqué en France |  | Plancher collaborant acier/béton (masse surfacique de béton comprise entre 120 kg/m² et 408 kg/m² et d’armatures en acier comprise entre 1,5 kg/m² et 26 kg/m²) | Planchers en béton armé - DONNEE ENVIRONNEMENTALE PAR DEFAUT | - | - | Dalle 20 cm CEM III
|  |  | Pl Inter - OSB | 3,1 Éléments horizontaux - Planchers, dalles, balcons | 0 |  |  | - |  |  |  | - | - | - | -
|  |  | Béton armé pour poutre intérieure C25/30 XC1/XC2 CEM II/A | 3,2 Éléments horizontaux - Poutres | [5 empty] | Béton armé pour poutre intérieure C25/30 XC1/XC2 CEM II/A | SAVE_Poutrelle en acier (élément d'ossature)_924-18 | Poutre en béton armé [dimensions 0,3 par 0,2 m] - DONNEE ENVIRONNEMENTALE PAR DEFAUT
|  |  | 0 | 3,2 Éléments horizontaux - Poutres | [5 empty] | Acier de ferraillage - DONNEE ENVIRONNEMENTALE PAR DEFAUT | SAVE_Poutrelle en acier (élément d'ossature)_924-19 | -
|  |  | Parpaing de 20 | 3,3 Éléments verticaux - Façades | - |  |  | Voile BA 16cm C25/30 XC4 40 kg/m3 | Panneau CLT (lamellé-croisé), fabriqué en France | Brique de structure de 20 cm pour pose à joint mince | SAVE_Croix de contreventement_Cornières en acier_924-20 | Petits éléments de maçonnerie en béton [ép 20 cm] - DONNEE ENVIRONNEMENTALE PAR DEFAUT | - | - | Voile façade 16 cm XC1 CEM III bas carbone 50 kgm3
|  |  | Parpaing de 20 - Refend | 3,4 Éléments verticaux - Refends | - |  |  | Voile BA 18cm XC1 C25/30 40 kg/m3 | Panneau CLT (lamellé-croisé), fabriqué en France | Refend XC1 C25 40 kgm3 |  | Petits éléments de maçonnerie en béton [ép 20 cm] - DONNEE ENVIRONNEMENTALE PAR DEFAUT | - | - | Voile façade 18 cm XC1 CEM III bas carbone 50 kgm3
|  |  | Escalier 1_4 tournant en hêtres - feuillus | 3,6 Escaliers et rampes | - |  |  | - |  |  |  | Escalier en bois massif résineux avec garde-corps [larg, 800 -1000mm] [Gestion non durable] - DONNEE ENVIRONNEMENTALE PAR DEFAUT | - | Escaliers et garde-corps associés en feuillus européens | -
|  |  | Montant caisson bois toiture terrasse | 4,1 Toitures terrasses | 0 |  |  | - |  |  |  | - | - | - | -
|  |  | Panneau OSB (0) - E809 DCE toiture 1 | 4,1 Toitures terrasses | 0 |  |  | - |  |  |  | Contreventement en bois reconstitué [ép, 20 à 25mm] [Gestion non durable] - DONNEE ENVIRONNEMENTALE PAR DEFAUT | - | - | -
|  |  | Isolant Toiture terrasse | 4,1 Toitures terrasses | Panneaux Rigides Isolants en Polyuréthane UNILIN - UTHERM ép, 140 mm |  |  | - |  |  |  | Isolant thermique et acoustique pour toitures terrasses en polyuréthane [R=10m²,K/W] - DONNEE ENVIRONNEMENTALE PAR DEFAUT | - | - | -
|  |  | Isolant Toiture terrasse- supplément pour atteindre 7,8 | 4,1 Toitures terrasses | 0 |  |  | - |  |  |  | - | - | - | -
|  |  | Isolant Toiture terrasse- supplément isolant | 4,1 Toitures terrasses | 0 |  |  | - |  |  |  | - | - | - | -
|  |  | Membrane d'étanchéité | 4,1 Toitures terrasses | - |  |  | - |  |  |  | Etanchéité monocouche bitume-polymère pour toiture - DONNEE ENVIRONNEMENTALE PAR DEFAUT | - | - | -
|  |  | Membrane d'étanchéité 2 | 4,1 Toitures terrasses | - |  |  | - |  |  |  | Pare-vapeur bitume polymère pour toiture - DONNEE ENVIRONNEMENTALE PAR DEFAUT | - | - | -
|  |  | Placoplatre Cloison lourde | 5,1 Cloisons et portes intérieures | - |  |  | - |  |  |  | Cloisonnement en plaque de plâtre [ép, entre 12,5 et 18 mm] - DONNEE ENVIRONNEMENTALE PAR DEFAUT | - | - | -
|  |  | Isolant dans cloison lourde | 5,1 Cloisons et portes intérieures | 0 |  |  | - |  |  |  | - | - | - | -
|  |  | Cloison Placostil | 5,1 Cloisons et portes intérieures | Isolants thermiques et acoustiques pour cloisons en laine de roche [R= 2,5 m²,K/W] - DONNEE ENVIRONNEMENTALE PAR DEFAUT |  |  | Isolants thermiques et acoustiques pour cloisons en laine de roche [R= 2,5 m²,K/W] - DONNEE ENVIRONNEMENTALE PAR DEFAUT |  |  |  | - | ROCKMUR KRAFT 45 mm | ROCKMUR NU 45 mm | Isolants thermiques et acoustiques pour cloisons en laine de roche [R= 2,5 m²,K/W] - DONNEE ENVIRONNEMENTALE PAR DEFAUT
|  |  | Placoplatre Cloison légère | 5,1 Cloisons et portes intérieures | PREGYPLAC A1 BA08 |  |  | - |  |  |  | Cloisonnement en plaque de plâtre [ép, entre 12,5 et 18 mm] - DONNEE ENVIRONNEMENTALE PAR DEFAUT | - | Plaque de plâtre Placodur® BA13 | -
|  |  | Ossature Cloison légère | 5,1 Cloisons et portes intérieures | Ossature en acier pour cloisonnement et plafonds suspendus [46 mm] - DONNEE ENVIRONNEMENTALE PAR DEFAUT |  |  | Ossature en acier pour cloisonnement et plafonds suspendus [46 mm] - DONNEE ENVIRONNEMENTALE PAR DEFAUT |  |  |  | - | Montant Stil® M48 | Montant Stil® M48 | Ossature en acier pour cloisonnement et plafonds suspendus [46 mm] - DONNEE ENVIRONNEMENTALE PAR DEFAUT
|  |  | GTM - Bur petit - Std - Porte intérieure | 5,1 Cloisons et portes intérieures | - |  |  | - |  |  |  | Portes intérieures de communication avec huisserie bois [Gestion non durable] - DONNEE ENVIRONNEMENTALE PAR DEFAUT | - | Bloc-porte de communication (avec huisserie bois) | -
|  |  | Isolant mur ITI | 5,2 Doublages mur, matériaux de protection, isolants et membranes | Doublissimo Performance 3,15 13 +100 |  |  | - |  |  |  | - | - | - | -
|  |  | Plafond suspendu plaque de platre | 5,3 Plafonds suspendus | - |  |  | - |  |  |  | Cloisonnement en plaque de plâtre [ép, entre 12,5 et 18 mm] - DONNEE ENVIRONNEMENTALE PAR DEFAUT | - | Plaque de plâtre Placodur® BA13 | -
|  |  | Ossature en acier pour cloisonnement et plafonds suspendus [46 mm] - DONNEE ENVIRONNEMENTALE PAR DEFAUT | 5,3 Plafonds suspendus | - |  |  | - |  |  |  | - | Montant Stil® M48 | Montant Stil® M48 | -
|  |  | Chevrons pour tenue isolant mur ext | 6,1 Revêtement, isolation et doublage extérieur | Elément porteur vertical en bois massif [section 45x145mm] [Gestion durable] - DONNEE ENVIRONNEMENTALE PAR DEFAUT |  |  | - |  |  |  | - | - | - | -
|  |  | Enduit sur ITE | 6,1 Revêtement, isolation et doublage extérieur | - |  |  | Mortier d'enduit minéral |  |  | Plateau de bardage ou de couverture en acier | Revêtement extérieur des façades en mortier d'enduit minéral - DONNEE ENVIRONNEMENTALE PAR DEFAUT | - | - | Mortier d'enduit minéral
|  |  | Isolant mur Ext | 6,1 Revêtement, isolation et doublage extérieur | 0 |  |  | Isofacade 32R 160 |  |  |  | Isolants thermiques et acoustiques pour murs (ITE) en laine de verre [R entre 2,5 et 5 m²,K/W] - DONNEE ENVIRONNEMENTALE PAR DEFAUT | - | KNAUF INSULATION Laine de Verre ECOSE SmartFaçade 35 R 200 mm | Isofacade 32R 160
|  |  | Isolant mur devant ossature bois | 6,1 Revêtement, isolation et doublage extérieur | 0 |  |  | - |  |  |  | - | - | - | -
|  |  | Isolant mur entre ossature bois - supplément pour atteindre 14 cm | 6,1 Revêtement, isolation et doublage extérieur | 0 |  |  | - |  |  |  | - | - | - | -
|  |  | Volet roulant alu motorisé | 6,2 Portes, fenêtres, fermetures, protections solaires | Volets roulants en aluminium avec coffre - DONNEE ENVIRONNEMENTALE PAR DEFAUT |  |  | - |  |  |  | - | - | - | -
|  |  | GTM - Bur petit - Std - H1 H2 H3 - Baie N (valeurs forcees) | 6,2 Portes, fenêtres, fermetures, protections solaires | Fenêtres et portes-fenêtres aluminium BOUVET |  |  | - |  |  |  | Fenêtres en aluminium - DONNEE ENVIRONNEMENTALE PAR DEFAUT | - | Fenêtre 2 vantaux en profilés aluminium ≤ 2,3 m² | -
|  |  | GTM - Bur petit - Std - H1 H2 H3 - Baie E O S (valeurs forcées) | 6,2 Portes, fenêtres, fermetures, protections solaires | Fenêtres et portes-fenêtres aluminium BOUVET |  |  | - |  |  |  | Fenêtres en aluminium - DONNEE ENVIRONNEMENTALE PAR DEFAUT | - | Fenêtre 2 vantaux en profilés aluminium ≤ 2,3 m² | -
|  |  | GTM - Bur petit - Std - H1 H2 H3 - Skydome (valeurs calculees) | 6,2 Portes, fenêtres, fermetures, protections solaires | Fenêtres et portes-fenêtres aluminium BOUVET |  |  | - |  |  |  | Fenêtres en aluminium - DONNEE ENVIRONNEMENTALE PAR DEFAUT | - | Fenêtre 2 vantaux en profilés aluminium ≤ 2,3 m² | -
|  |  | Garde corps en acier | 6,3 Habillage et ossature | - |  |  | - |  |  |  | Garde-corps en acier remplissage verre [Hauteur = 1m] - DONNEE ENVIRONNEMENTALE PAR DEFAUT | - | - | -
|  |  | Revêtement de sol bureaux | 7,1 Revêtement des sols | Revêtement de sol linoleum en lames et dalles clipsables pour pose flottante Forbo Flooring Systems |  |  | - |  |  |  | Revêtement de sol souple en linoléum - DONNEE ENVIRONNEMENTALE PAR DEFAUT | - | Revêtement de sol Marmoleum compact en lès FORBO FLOORING SYSTEMS | -
|  |  | Sanitaires Carrelage en grès 20_20 pose droite collée | 7,1 Revêtement des sols | - |  |  | - |  |  |  | Revêtement de sol dur en céramique [ép, entre 10 et 12,5 mm] - DONNEE ENVIRONNEMENTALE PAR DEFAUT | - | Carreau de grès céramique émaillé BIIa 8,5 mm-9,5 mm | -
|  |  | Plinthes en SAPIN épaisseur 10 mm hauteur 100 mm | 7,1 Revêtement des sols | - |  |  | - |  |  |  | - | - | - | -
|  |  | Chape_chape flottante anhydrite ep,6 cm | 7,1 Revêtement des sols | - |  |  | - |  |  |  | Chapes / chapes flottantes en béton et mortier à base de ciment [ép,5cm] - DONNEE ENVIRONNEMENTALE PAR DEFAUT | - | - | -
|  |  | Chape_chape flottante anhydrite ep 2 cm | 7,1 Revêtement des sols | - |  |  | - |  |  |  | Chapes / chapes flottantes en béton et mortier à base de ciment [ép,5cm] - DONNEE ENVIRONNEMENTALE PAR DEFAUT | - | - | -
|  |  | Peinture intérieure | 7,2 Revêtement des murs et plafonds | - |  |  | - |  |  |  | Peinture aqueuse intérieure - DONNEE ENVIRONNEMENTALE PAR DEFAUT | - | - | -
|  |  | Peinture boiserie | 7,2 Revêtement des murs et plafonds | - |  |  | - |  |  |  | Lasures et vernis aqueux - DONNEE ENVIRONNEMENTALE PAR DEFAUT | - | - | -
|  |  | Génération PAC Weishaupt eau glycolée - eau WWP S 5 IBER 13,8 kW_ Unité extérieure | 8,1 Equipements de production (chaud/froid) hors cogénération | - |  |  | - |  |  |  | Pompe à chaleur air eau à compresseur électrique [P = 6 à 10kW] - DONNEE ENVIRONNEMENTALE PAR DEFAUT | - | - | -
|  |  | Sonde géothermique - tuyaux | 8,1 Equipements de production (chaud/froid) hors cogénération | 0 |  |  | - |  |  |  | - | - | - | -
|  |  | Sonde géothermique - béton | 8,1 Equipements de production (chaud/froid) hors cogénération | 0 |  |  | - |  |  |  | - | - | - | -
|  |  | Sonde géothermique - regard | 8,1 Equipements de production (chaud/froid) hors cogénération | 0 |  |  | - |  |  |  | - | - | - | -
|  |  | Unité intérieure | 8,1 Equipements de production (chaud/froid) hors cogénération | - |  |  | - |  |  |  | - | - | - | -
|  |  | Ventilo convecteur froid à air recyclé CIAT gamme major line P frigo 1060 W | 8,3 Systèmes d'émission | - |  |  | - |  |  |  | Ventilo-convecteur [P=1kW] - DONNEE ENVIRONNEMENTALE PAR DEFAUT | - | - | -
|  |  | Ajout de Emetteur Plancher chauffant et rafraichissant à eau | 8,3 Systèmes d'émission | 0 |  |  | - |  |  |  | - | - | - | -
|  |  | Douche à l'italienne (receveur) 1 | 9,1 Éléments sanitaires et robinetterie | - |  |  | - |  |  |  | - | - | - | -
|  |  | Douche à l'italienne (receveur) | 9,1 Éléments sanitaires et robinetterie | - |  |  | - |  |  |  | - | - | - | -
|  |  | PV 21,3 kW | 13, Equipements de production locale d'électricité | 0 |  |  | 0 |  |  |  | - | - | - | 0
Produits modifiés dans l'ACV /base (résumé)
m² de locaux techniques qui ne sont pas pris en compte dans la modélisation carbone (a ne pas oublier ultérieurement) en surface m²SREF
Gaines techniques non modélisées ? Impact en surface (m²)
impact carbone à ajouter des locaux non modélisés (décrits ci-dessus) en kg eq CO2
Résultats - ENERGIE
[5 empty] | 02_Standard Prestas 2019 | 17_Zone sismique 4 | 18_Fondations profondes | 19_Tout béton | 20_CLT | 21_Terre cuite | 22_Acier | 23_100% DED | 24_maximum FDES PEP | 25_DE les moins impactantes | 26_Béton bas carbone
Résultats RT2012 | Th-B | SRT (m²) |  |  | 454.3
|  | Bbio |  |  | 105.4
|  | Bbiomax |  |  | 140
|  | Gain / Bbiomax (%) |  |  | 24.71%
Gain / Bbio Base (%)
| Th-C | Cep (kWh/m2SHON_RT par an) |  |  | 57.1
|  | CepMAX (kWh/m2SHON_RT par an) |  |  | 113
|  | Gain / Cepmax (%) |  |  | 49.47%
Gain / Cep Base (%)
| Th-E | Tic groupe 1 (°c) |  |  | 32.8
|  | Ticref groupe 1 (°C) |  |  | -
Tic groupe 2 (°c)
Ticref groupe 2 (°C)
|  | Cep (kWh/m2SREF par an) |  |  | 78.4
|  | Cep_nr (kWh/m2SREF par an) |  |  | 78.4
|  | RCR (%) |  |  | 0%
|  | Quantités d'énergie finale importées pour le chauffage (kWh/m2SREF) | Gaz |  | 0
|  |  | Bois |  | 0
|  |  | Reseau |  | 0
|  |  | Elec importée |  | 9.4
|  | Quantités d'énergie finale importées pour le refroidissement (kWh/m2SREF) | Gaz |  | 0
|  |  | Reseau |  | 0
|  |  | Elec importée |  | 1.4
|  | Quantités d'énergie finale importées pour l'ECS (kWh/m2SREF) | Gaz |  | 0
|  |  | Bois |  | 0
|  |  | Reseau |  | 0
|  |  | Elec importée |  | 3.7
|  | Quantités d'énergie finale importées pour l'éclairage (kWh/m2SREF) |  |  | 12.4
|  | Quantités d'énergie finale importées pour la ventilation (kWh/m2SREF) |  |  | 5.7
|  | Quantités d'énergie finale importées pour la distribution (kWh/m2SREF) |  |  | 0
|  | Quantités d'énergie finale importées pour le déplacement des occupants (kWh/m2SREF) |  |  | 1.5
|  | Production d'électricité en énergie finale par les installations photovoltaïques (kWh/m2SREF) | Elec produite |  | 0
|  |  | Elec autoconsommée |  | 0
|  | Quantité d'énergie anuelles importées par poste en énergie finale (kWh/m2SREF par an) | Chauffage |  | 9.4
|  |  | Refroidissement |  | 1.4
|  |  | ECS |  | 3.7
|  |  | Eclairage |  | 12.4
|  |  | Aux, ventilation |  | 5.7
|  |  | Aux, distribution |  | 0
|  |  | Deplacement |  | 1.5
|  |  | Total |  | 34.1
|  | Quantité d'énergie anuelles importées par type d'énergie en énergie finale (kWh/m2SREF par an) | Gaz |  | 0
|  |  | Bois |  | 0
|  |  | Electricité |  | 34.1
|  |  | Réseau de chaleur |  | 0
| Th-B | Bbio chaud (KWh/m2SREF) |  |  | 28.3
|  | Bbio froid (KWh/m2SREF) |  |  | 3.6
|  | Bbio éclairage (KWh/m2SREF) |  |  | 14.6
|  | Bbio (points) |  |  | 136.5
|  |  | Résultats - CARBONE (kgCO2eq,/m²SREF) |  | 02_Standard Prestas 2019 | 17_Zone sismique 4 | 18_Fondations profondes | 19_Tout béton | 20_CLT | 21_Terre cuite | 22_Acier | 23_100% DED | 24_maximum FDES PEP | 25_DE les moins impactantes | 26_Béton bas carbone
|  |  | Eges PCE (hors lot 1) | A + B + C | 927.4124 | 939.7191 | 1051.5602 | 926.3003 | 854.9551 | 939.9324 | 978.3178 | 1669.821 | 880.2148 | 790.0763 | 895.23
|  |  |  | A + B + C + D | 911.2652 | 921.9382 | 1029.8108 | 910.1079 | 792.4303 | 923.9737 | 906.2933 | 1669.7986 | 859.9791 | 766.1868 | 877.5422
|  |  | Module D |  | 16.1509 | 17.7846 | 21.753 | 16.1961 | 62.5284 | 15.9624 | 72.0281 | 0.02237 | 20.2394 | 23.8928 | 17.6915
| Calcul statique | Lot 1 | (A + B + C) Eges lot 1 |  | 6.4273 | 6.4273 | 6.4273 | 6.4273 | 6.4273 | 6.4273 | 6.4273 | 6.8387 | 6.4273 | 6.3965 | 6.4273
|  | Lot 2 | (A + B + C) Eges lot 2 |  | 78.8133 | 78.8133 | 202.853 | 78.8133 | 82.9528 | 78.8133 | 89.3201 | 509.9511 | 78.8133 | 56.9794 | 73.5592
|  | Lot 3 | (A + B + C) Eges lot 3 |  | 186.7666 | 210.3441 | 198.1454 | 196.9252 | 109.9701 | 199.2866 | 206.5041 | 323.4054 | 150.2203 | 117.5696 | 171.1091
|  | Lot 4 | (A + B + C) Eges lot 4 |  | 78.9637 | 78.9637 | 78.9637 | 78.9637 | 78.9637 | 78.9637 | 78.9637 | 122.5037 | 78.9637 | 78.9637 | 78.9637
|  | Lot 5 | (A + B + C) Eges lot 5 |  | 58.2862 | 47.9501 | 47.9501 | 47.9501 | 58.2862 | 58.2862 | 61.185 | 104.6389 | 48.1596 | 42.0883 | 47.9501
|  | Lot 6 | (A + B + C) Eges lot 6 |  | 119.9427 | 119.008 | 119.008 | 119.008 | 120.1423 | 119.9427 | 137.6613 | 168.2015 | 119.418 | 107.4383 | 119.008
|  | Lot 7 | (A + B + C) Eges lot 7 |  | 106.7272 | 106.7272 | 106.7272 | 106.7272 | 106.7272 | 106.7272 | 106.7272 | 209.4283 | 106.7272 | 89.1243 | 106.7272
|  | Lot 8 | (A + B + C) Eges lot 8 |  | 198.5445 | 198.5445 | 198.5445 | 198.5445 | 198.5445 | 198.5445 | 198.5443 | 132.3238 | 198.5445 | 198.5445 | 198.5443
|  | Lot 9 | (A + B + C) Eges lot 9 |  | 30.7042 | 30.7042 | 30.7042 | 30.7042 | 30.7042 | 30.7042 | 30.7042 | 30.7042 | 30.7042 | 30.7042 | 30.7042
|  | Lot 10 | (A + B + C) Eges lot 10 |  | 0 | 0 | 0 | 0 | 0 | 0 | 0 | 0 | 0 | 0 | 0
|  | Lot 11 | (A + B + C) Eges lot 11 |  | 0 | 0 | 0 | 0 | 0 | 0 | 0 | 0 | 0 | 0 | 0
|  | Lot 12 | (A + B + C) Eges lot 12 |  | 0 | 0 | 0 | 0 | 0 | 0 | 0 | 0 | 0 | 0 | 0
|  | Lot 13 | (A + B + C) Eges lot 13 |  | 0 | 0 | 0 | 0 | 0 | 0 | 0 | 0 | 0 | 0 | 0
|  | Lot 14 | (A + B + C) Eges lot 14 |  | 68.6641 | 68.6641 | 68.6641 | 68.6641 | 68.6641 | 68.6641 | 68.7078 | 68.6641 | 68.6641 | 68.6641 | 68.6641
|  |  | Eges CO2eq chauffage (kg CO2eq/m2SREF) | Gaz | 0
|  |  |  | Bois | 0
|  |  |  | Reseau | 0
|  |  |  | Elec importée | 37.13
|  |  | Eges CO2eq refroidissement (kg CO2eq/m2SREF) | Gaz | 0
|  |  |  | Reseau | 0
|  |  |  | Elec importée | 4.48
|  |  | Eges CO2eq ECS (kg CO2eq/m2SREF) | Gaz | 0
|  |  |  | Bois | 0
|  |  |  | Reseau | 0
|  |  |  | Elec importée | 12.025
|  |  | Eges CO2eq éclairage (kg CO2eq/m2SREF) |  | 39.68
|  |  | Eges CO2eq ventilation (kg CO2eq/m2SREF) |  | 18.24
|  |  | Eges CO2eq distribution (kg CO2eq/m2SREF) |  | 0
|  |  | Eges CO2eq déplacement des occupants (kg CO2eq/m2SREF) |  | 4.8
|  |  | Eges Consommation Energie (calculée) |  | 116.355
|  |  | Eges Chantier |  | 30.3949 | 30.3949 | 30.3949 | 30.3949 | 30.3949 | 30.3949 | 30.3949 | 30.3949 | 30.3949 | 30.3949 | 30.3949
|  |  | Eges Consommation et Rejet d'Eau |  | 13.3328 | 13.3328 | 13.3328 | 13.3328 | 13.3328 | 13.3328 | 13.3328 | 13.3328 | 13.3328 | 13.3328 | 13.3328
|  |  | Eges (hors lot 1) | A + B + C | 1087.4951 | 983.4468 | 1095.2878 | 970.028 | 898.6827 | 983.6601 | 1022.0455 | 1713.5487 | 923.9425 | 833.804 | 938.9577
|  |  |  | A + B + C + D | 1071.3479 | 965.6658 | 1073.5385 | 953.8355 | 836.158 | 967.7014 | 950.0209 | 1713.5263 | 903.7068 | 809.9145 | 921.2698
| Calcul dynamique |  | (A + B + C + D hors lot 1) Impact dynamique Eges PCE |  | 809.9858 | 821.5389 | 931.0917 | 809.0888 | 599.9551 | 811.9005 | 827.9832 | 1512.7716 | 761.0274 | 671.0752 | 774.2635
|  | Lot 1 VRD | (A + B + C + D ) Impact dynamique Eges lot 1 |  | 6.1473 | 6.1473 | 6.1473 | 6.1473 | 6.1473 | 6.1473 | 6.1473 | 6.5536 | 6.1473 | 6.1168 | 6.1473
|  | Lot 2 fond infra | (A + B + C + D ) Impact dynamique Eges lot 2 |  | 76.893 | 76.893 | 198.5585 | 76.893 | 80.9429 | 76.893 | 87.0467 | 480.108 | 76.893 | 55.7324 | 71.1953
|  | Lot 3 superstruct | (A + B + C + D ) Impact dynamique Eges lot 3 |  | 182.72 | 205.4892 | 193.3765 | 193.0391 | -31.5601 | 194.8528 | 174.8515 | 322.4895 | 146.7066 | 114.284 | 163.9115
|  | Lot 4 toitures | (A + B + C + D ) Impact dynamique Eges lot 4 |  | 60.7462 | 60.7462 | 60.7462 | 60.7462 | 60.7462 | 60.7462 | 60.7462 | 103.5693 | 60.7462 | 60.7462 | 60.7462
|  | Lot 5 clois doubl plaf | (A + B + C + D ) Impact dynamique Eges lot 5 |  | 54.1257 | 43.8436 | 43.8436 | 43.8436 | 54.1257 | 54.1257 | 57.0093 | 101.8416 | 41.7049 | 35.6102 | 43.8436
|  | Lot 6 facades men ext | (A + B + C + D ) Impact dynamique Eges lot 6 |  | 91.0606 | 90.1267 | 90.1267 | 90.1267 | 91.2601 | 91.0606 | 103.863 | 136.6168 | 90.5364 | 75.9639 | 90.1267
|  | Lot 7 revets | (A + B + C + D ) Impact dynamique Eges lot 7 |  | 95.4748 | 95.4748 | 95.4748 | 95.4748 | 95.4748 | 95.4748 | 95.4748 | 184.2235 | 95.4748 | 79.773 | 95.4748
|  | Lot 8 CVC | (A + B + C + D ) Impact dynamique Eges lot 8 |  | 179.9505 | 179.9505 | 179.9505 | 179.9505 | 179.9505 | 179.9505 | 179.9505 | 114.908 | 179.9505 | 179.9505 | 179.9505
|  | Lot 9 plomberie | (A + B + C + D ) Impact dynamique Eges lot 9 |  | 27.8806 | 27.8806 | 27.8806 | 27.8806 | 27.8806 | 27.8806 | 27.8806 | 27.8806 | 27.8806 | 27.8806 | 27.8806
|  | Lot 10 CFO | (A + B + C + D ) Impact dynamique Eges lot 10 |  | 0 | 0 | 0 | 0 | 0 | 0 | 0 | 0 | 0 | 0 | 0
|  | Lot 11 CFA | (A + B + C + D ) Impact dynamique Eges lot 11 |  | 0 | 0 | 0 | 0 | 0 | 0 | 0 | 0 | 0 | 0 | 0
|  | Lot 12 ascenseurs | (A + B + C + D ) Impact dynamique Eges lot 12 |  | 0 | 0 | 0 | 0 | 0 | 0 | 0 | 0 | 0 | 0 | 0
|  | Lot 13 PV | (A + B + C + D ) Impact dynamique Eges lot 13 |  | 0 | 0 | 0 | 0 | 0 | 0 | 0 | 0 | 0 | 0 | 0
|  | Lot 14 FF | (A + B + C + D ) Impact dynamique Eges lot 14 |  | 41.1344 | 41.1344 | 41.1344 | 41.1344 | 41.1344 | 30.9163 | 41.1606 | 41.1344 | 41.1344 | 41.1344 | 41.1344
|  |  | Stockage carbone |  | 10.5592 | 10.5592 | 10.5592 | 10.5592 | 76.637 | 10.5592 | 10.5592 | 8.4409 | 10.5592 | 10.6491 | 10.5592
Contenus CO2eq :
|  |  | Gaz | 0.227
|  |  | Bois granulés/bûches | 0.03
|  |  | Bois plaquettes | 0.024
|  |  | Réseau chaud | 0.115
|  |  | Réseau froid | 0
|  |  | Electricité chauffage | 0.079
|  |  | Electricité clim | 0.064
|  |  | Electricité ECS | 0.065
|  |  | Electricité autres usages | 0.064
|  |  | Electricité éclairage tertiaire | 0.064
|  |  | Electricité éclairage résidentiel | 0.069

## BB_39
Caractéristiques générales
|  |  | Type de bâtiment | Tertiaire
|  |  | Destination d'usage | BB
|  |  | Identifiant (du bâtiment et de la variante): | 39
|  |  | Famille de variante (1/2/3) | 1
|  |  | Zone climatique | H2b
|  |  | Altitude | 0-400
|  |  | Surface de référence (SHAB ou SU) | 65.08
Nombre de logements
|  |  | Nombre de niveaux (y compris RDC): | 1
Modifications de l'environnement du bâtiment / base(ex: zone sismique moyenne)
|  |  | Fondations | Réel :micro pieux Retenu : 6 plots (bloc 0,5x0,5x0,5 + bloc 0,4x0,15x0,4)
|  |  | Contraintes estivales extérieures (CE1/CE2, hors condition de présence de climatisation) | CE2
|  |  | Nombre d'occupants de référence (différent du nb d'occ, conventionnel du calcul RT ; calcul à définir avec DHUP) | 10
|  |  | Période d'étude de référence | 50
Si réseau de chaleur, merci de saisir :
Contenu CO2 du réseau de chaleur (kgeqCO2 / kWh)
Contenu CO2 du réseau de froid (kgeqCO2 / kWh)
Part EnR du réseau de chaleur
Part EnR du réseau de froid
Phase 3
|  |  | Plan d'expérience 1 | Effort CO2 |  |  | STANDARD_2019 | EFFORT_2ND_OEUVRE | EFFORT_BARDAGE | EFFORT_BARDAGE | STANDARD_2019 | EFFORT_2ND_OEUVRE | EFFORT_2ND_OEUVRE | EFFORT_BARDAGE | EFFORT_BARDAGE | STANDARD_2019 | STANDARD_2019 | EFFORT_2ND_OEUVRE | EFFORT_2ND_OEUVRE | EFFORT_BARDAGE | STANDARD_2019 | STANDARD_2019 | EFFORT_2ND_OEUVRE | EFFORT_BARDAGE | STANDARD_2019 | EFFORT_2ND_OEUVRE | EFFORT_BARDAGE
|  |  |  | Zone climatique |  |  | H3 | H2c | H2c | H2c | H2d | H2b | H2b | H2d | H2b | H2b | H2b | H2b | H2a | H1a | H1c | H1a | H1a | H1c | H1c | H1c | H1b
|  |  |  | Altitude |  |  | [400.0, 800.0) | [0.0, 400.0) | [0.0, 400.0) | [0.0, 400.0) | [0.0, 400.0) | [0.0, 400.0) | [0.0, 400.0) | [0.0, 400.0) | [0.0, 400.0) | [0.0, 400.0) | [0.0, 400.0) | [0.0, 400.0) | [0.0, 400.0) | [0.0, 400.0) | [0.0, 400.0) | [0.0, 400.0) | [0.0, 400.0) | [400.0, 800.0) | [400.0, 800.0) | [400.0, 800.0) | [400.0, 800.0)
|  |  | ENVELOPPE |  | 00_a_Base recalé 2012_Débits ratios | 00_b_ Base recalé 2012_Débits réels | BU_EXP_01_063 | BU_EXP_01_064 | BU_EXP_01_065 | BU_EXP_01_066 | BU_EXP_01_067 | BU_EXP_01_068 | BU_EXP_01_069 | BU_EXP_01_070 | BU_EXP_01_071 | BU_EXP_01_072 | BU_EXP_01_073 | BU_EXP_01_074 | BU_EXP_01_075 | BU_EXP_01_076 | BU_EXP_01_077 | BU_EXP_01_078 | BU_EXP_01_079 | BU_EXP_01_080 | BU_EXP_01_081 | BU_EXP_01_082 | BU_EXP_01_083
|  |  | Murs extérieurs |  | MOB : 14,5cm LdV R=4,5 entre montants+ 6cm LdV R=1,85 en complément intérieur Up=0,184 Bardage aluminium |  | MOB : 14,5cm LdV R=4,5 entre montants+ 7,5cm LdV R=2,35 en complément intérieur Up=0,153 Bardage aluminium | Entre montants Biofib Trio R=4,5 + complément intérieur Biofib Trio R=1,85 Up=0,184 Bardage aluminium | MOB : 14,5cm LdV R=4,5 entre montants+ 7,5cm LdV R=2,35 en complément intérieur Up=0,153 Bardage bois | MOB : 14,5cm LdV R=4,5 entre montants+ 6cm LdV R=1,85 en complément intérieur Up=0,184 Bardage bois | MOB : 14,5cm LdV R=4,5 entre montants+ 7,5cm LdV R=2,35 en complément intérieur Up=0,153 Bardage aluminium | MOB : Biofib Trio R=4,5 entre montants+ Biofib Trio R=2,35 en complément intérieur Up=0,153 Bardage aluminium | Entre montants Biofib Trio R=4,5 + complément intérieur Biofib Trio R=1,85 Up=0,184 Bardage aluminium | MOB : 14,5cm LdV R=4,5 entre montants+ 7,5cm LdV R=2,35 en complément intérieur Up=0,153 Bardage bois | MOB : 14,5cm LdV R=4,5 entre montants+ 6cm LdV R=1,85 en complément intérieur Up=0,184 Bardage bois | MOB : 14,5cm LdV R=4,5 entre montants+ 7,5cm LdV R=2,35 en complément intérieur Up=0,153 Bardage aluminium |  | MOB : Biofib Trio R=4,5 entre montants+ Biofib Trio R=2,35 en complément intérieur Up=0,153 Bardage aluminium | Entre montants Biofib Trio R=4,5 + complément intérieur Biofib Trio R=1,85 Up=0,184 Bardage aluminium | MOB : 14,5cm LdV R=4,5 entre montants+ 6cm LdV R=1,85 en complément intérieur Up=0,184 Bardage bois | MOB : 14,5cm LdV R=4,5 entre montants+ 7,5cm LdV R=2,35 en complément intérieur Up=0,153 Bardage aluminium |  | Entre montants Biofib Trio R=4,5 + complément intérieur Biofib Trio R=1,85 Up=0,184 Bardage aluminium | MOB : 14,5cm LdV R=4,5 entre montants+ 6cm LdV R=1,85 en complément intérieur Up=0,184 Bardage bois | MOB : 14,5cm LdV R=4,5 entre montants+ 7,5cm LdV R=2,35 en complément intérieur Up=0,153 Bardage aluminium | Entre montants Biofib Trio R=4,5 + complément intérieur Biofib Trio R=1,85 Up=0,184 Bardage aluminium | MOB : 14,5cm LdV R=4,5 entre montants+ 6cm LdV R=1,85 en complément intérieur Up=0,184 Bardage bois
|  |  | Refend |  | MOB : 14,5cm LdV R=4,5 entre montants |  |  | Entre montants Biofib Trio R=4,5 |  |  |  | Entre montants Biofib Trio R=4,5 | Entre montants Biofib Trio R=4,5 |  |  |  |  | Entre montants Biofib Trio R=4,5 | Entre montants Biofib Trio R=4,5 |  |  |  | Entre montants Biofib Trio R=4,5 |  |  | Entre montants Biofib Trio R=4,5
|  |  | Plancher haut sur extérieur |  | OSB sur structure bois : isolation sur OSB 2x10cm PUR, Rtot=8,7 Up=0,140 |  | OSB sur structure bois : isolation sur OSB 2x12cm PUR, Rtot=10,4 Up=0,123 | 2x15cm PSE | OSB sur structure bois : isolation sur OSB 2x12cm PUR, Rtot=10,4 Up=0,123 |  | OSB sur structure bois : isolation sur OSB 2x12cm PUR, Rtot=10,4 Up=0,123 | OSB sur structure bois : isolation sur OSB 18+19cm PSE, Rtot=10,4 Up=0,123 | 2x15cm PSE | OSB sur structure bois : isolation sur OSB 2x12cm PUR, Rtot=10,4 Up=0,123 |  | OSB sur structure bois : isolation sur OSB 2x12cm PUR, Rtot=10,4 Up=0,123 |  | OSB sur structure bois : isolation sur OSB 18+19cm PSE, Rtot=10,4 Up=0,123 | 2x15cm PSE |  | OSB sur structure bois : isolation sur OSB 2x12cm PUR, Rtot=10,4 Up=0,123 |  | 2x15cm PSE |  | OSB sur structure bois : isolation sur OSB 2x12cm PUR, Rtot=10,4 Up=0,123 | 2x15cm PSE
|  |  | Plancher sur Vide Sanitaire |  | Plancher léger, 22cm LdV R=4,78 entre ossature bois Up=0,219 / Ue=0,205 |  |  | Biofib Trio R=4,8 entre ossature |  |  |  | Biofib Trio R=4,8 entre ossature | Biofib Trio R=4,8 entre ossature |  |  |  |  | Biofib Trio R=4,8 entre ossature | Biofib Trio R=4,8 entre ossature |  |  |  | Biofib Trio R=4,8 entre ossature |  |  | Biofib Trio R=4,8 entre ossature
|  |  | Revêtement sol |  | - Sanitaires : carrelage (5,7m²) - Autres : sol PVC (59,4m²) |  |  | - Autres : sol linoléum (59,4m²) |  |  |  | - Autres : sol linoléum (59,4m²) | - Autres : sol linoléum (59,4m²) |  |  |  |  | - Autres : sol linoléum (59,4m²) | - Autres : sol linoléum (59,4m²) |  |  |  | - Autres : sol linoléum (59,4m²) |  |  | - Autres : sol linoléum (59,4m²)
|  |  | Baies / façade rideau | Uw | Alu : 1,6 |  | Alu 1,4 | Bois 1,6 | Alu 1,4 |  | Alu 1,4 | Bois 1,4 | Bois 1,6 | Alu 1,4 |  | Alu 1,4 |  | Bois 1,4 | Bois 1,6 | Alu 1,4 | Alu 1,4 |  | Bois 1,4 | Alu 1,4 | Alu 1,4 | Bois 1,4
|  |  |  | Sw / Tlw sans Protect° | E O S : 0,32 / 0,5 (pas de baie au nord)
|  |  |  | Sw / Tlw avec Protect° | EOS : 0,22 / 0,11 (pas de baie au nord)
Coffre volet roulant
|  |  | Protections solaires | Nature | Store enroulable intérieur moy transparent |  | VR, Sw=0,03, U CVR=2,5 - h=30cm | VR, Sw=0,03, U CVR=2,5 - h=30cm | VR, Sw=0,03, U CVR=2,5 - h=30cm | VR, Sw=0,03, U CVR=2,5 - h=30cm | VR, Sw=0,03, U CVR=2,5 - h=30cm | VR, Sw=0,03, U CVR=2,5 - h=30cm | VR, Sw=0,03, U CVR=2,5 - h=30cm | VR, Sw=0,03, U CVR=2,5 - h=30cm | VR, Sw=0,03, U CVR=2,5 - h=30cm | VR, Sw=0,03, U CVR=2,5 - h=30cm | VR, Sw=0,03, U CVR=2,5 - h=30cm | VR, Sw=0,03, U CVR=2,5 - h=30cm | VR, Sw=0,03, U CVR=2,5 - h=30cm | VR, Sw=0,03, U CVR=2,5 - h=30cm | VR, Sw=0,03, U CVR=2,5 - h=30cm | VR, Sw=0,03, U CVR=2,5 - h=30cm | VR, Sw=0,03, U CVR=2,5 - h=30cm | VR, Sw=0,03, U CVR=2,5 - h=30cm | VR, Sw=0,03, U CVR=2,5 - h=30cm | VR, Sw=0,03, U CVR=2,5 - h=30cm | VR, Sw=0,03, U CVR=2,5 - h=30cm
|  |  |  | Gestion | Manuelle |  | Motorisé | Motorisé | Motorisé | Motorisé | Motorisé | Motorisé | Motorisé | Motorisé | Motorisé | Motorisé | Motorisé | Motorisé | Motorisé | Motorisé | Motorisé | Motorisé | Motorisé | Motorisé | Motorisé | Motorisé | Motorisé
|  |  | Perméa I4 |  | 1.7 |  | 1 |  | 1 |  | 1 | 1 | 1 | 1 |  | 1 | 1 | 1 |  | 1 | 1 |  | 1 | 1 | 1 | 1
|  |  | SYSTEMES |  | 00_a_Base recalé 2012_Débits ratios | 00_b_ Base recalé 2012_Débits réels | BU_EXP_01_063 | BU_EXP_01_064 | BU_EXP_01_065 | BU_EXP_01_066 | BU_EXP_01_067 | BU_EXP_01_068 | BU_EXP_01_069 | BU_EXP_01_070 | BU_EXP_01_071 | BU_EXP_01_072 | BU_EXP_01_073 | BU_EXP_01_074 | BU_EXP_01_075 | BU_EXP_01_076 | BU_EXP_01_077 | BU_EXP_01_078 | BU_EXP_01_079 | BU_EXP_01_080 | BU_EXP_01_081 | BU_EXP_01_082 | BU_EXP_01_083
|  |  | Ventilation | Nature | Simple flux permanente sanitaires P= 0.30 W/(m3/h) en extraction Pext=60*0,3=18W Hors volume chauffé Composants de ventilation par défaut
|  |  |  | Débit d'air BBIO et Cep | 60m3/h permanent
|  |  |  | Régulation débits | sans
|  |  |  | Classe Réseau | Défaut
|  |  | Ventilation | Nature | Simple flux P= 0.30 W/(m3/h) en extraction Pext=190*0,3=57W Avec horloge coupé en inocc Hors volume chauffé Composants de ventilation par défaut | Simple flux P= 0.30 W/(m3/h) en extraction Pext=300*0,3=90W Avec horloge coupé en inocc Hors volume chauffé Composants de ventilation par défaut | Double flux Rdt=70% valeur certifiée avec bypass P= 0.30 W/(m3/h) en extraction et 0.40 en soufflage Pext=190*0,3=57W / Psouffl=190*0,4=76W Avec horloge coupé en inocc Hors volume chauffé Composants de ventilation par défaut | Double flux Rdt=70% valeur certifiée avec bypass P= 0.30 W/(m3/h) en extraction et 0.40 en soufflage Pext=190*0,3=57W / Psouffl=190*0,4=76W Avec horloge coupé en inocc Hors volume chauffé Composants de ventilation par défaut | Double flux Rdt=70% valeur certifiée avec bypass P= 0.30 W/(m3/h) en extraction et 0.40 en soufflage Pext=190*0,3=57W / Psouffl=190*0,4=76W Avec horloge coupé en inocc Hors volume chauffé Composants de ventilation par défaut | Double flux Rdt=70% valeur certifiée avec bypass P= 0.30 W/(m3/h) en extraction et 0.40 en soufflage Pext=190*0,3=57W / Psouffl=190*0,4=76W Avec horloge coupé en inocc Hors volume chauffé Composants de ventilation par défaut | Double flux Rdt=70% valeur certifiée avec bypass P= 0.30 W/(m3/h) en extraction et 0.40 en soufflage Pext=190*0,3=57W / Psouffl=190*0,4=76W Avec horloge coupé en inocc Hors volume chauffé Composants de ventilation par défaut | Double flux Rdt=70% valeur certifiée avec bypass P= 0.30 W/(m3/h) en extraction et 0.40 en soufflage Pext=190*0,3=57W / Psouffl=190*0,4=76W Avec horloge coupé en inocc Hors volume chauffé Composants de ventilation par défaut | Double flux Rdt=70% valeur certifiée avec bypass P= 0.30 W/(m3/h) en extraction et 0.40 en soufflage Pext=190*0,3=57W / Psouffl=190*0,4=76W Avec horloge coupé en inocc Hors volume chauffé Composants de ventilation par défaut | Double flux Rdt=70% valeur certifiée avec bypass P= 0.30 W/(m3/h) en extraction et 0.40 en soufflage Pext=190*0,3=57W / Psouffl=190*0,4=76W Avec horloge coupé en inocc Hors volume chauffé Composants de ventilation par défaut | Double flux Rdt=70% valeur certifiée avec bypass P= 0.30 W/(m3/h) en extraction et 0.40 en soufflage Pext=190*0,3=57W / Psouffl=190*0,4=76W Avec horloge coupé en inocc Hors volume chauffé Composants de ventilation par défaut | Double flux Rdt=70% valeur certifiée avec bypass P= 0.30 W/(m3/h) en extraction et 0.40 en soufflage Pext=190*0,3=57W / Psouffl=190*0,4=76W Avec horloge coupé en inocc Hors volume chauffé Composants de ventilation par défaut | Double flux Rdt=70% valeur certifiée avec bypass P= 0.30 W/(m3/h) en extraction et 0.40 en soufflage Pext=190*0,3=57W / Psouffl=190*0,4=76W Avec horloge coupé en inocc Hors volume chauffé Composants de ventilation par défaut | Double flux Rdt=70% valeur certifiée avec bypass P= 0.30 W/(m3/h) en extraction et 0.40 en soufflage Pext=190*0,3=57W / Psouffl=190*0,4=76W Avec horloge coupé en inocc Hors volume chauffé Composants de ventilation par défaut |  | Double flux Rdt=70% valeur certifiée avec bypass P= 0.30 W/(m3/h) en extraction et 0.40 en soufflage Pext=190*0,3=57W / Psouffl=190*0,4=76W Avec horloge coupé en inocc Hors volume chauffé Composants de ventilation par défaut | Double flux Rdt=70% valeur certifiée avec bypass P= 0.30 W/(m3/h) en extraction et 0.40 en soufflage Pext=190*0,3=57W / Psouffl=190*0,4=76W Avec horloge coupé en inocc Hors volume chauffé Composants de ventilation par défaut | Double flux Rdt=70% valeur certifiée avec bypass P= 0.30 W/(m3/h) en extraction et 0.40 en soufflage Pext=190*0,3=57W / Psouffl=190*0,4=76W Avec horloge coupé en inocc Hors volume chauffé Composants de ventilation par défaut | Double flux Rdt=70% valeur certifiée avec bypass P= 0.30 W/(m3/h) en extraction et 0.40 en soufflage Pext=190*0,3=57W / Psouffl=190*0,4=76W Avec horloge coupé en inocc Hors volume chauffé Composants de ventilation par défaut | Double flux Rdt=70% valeur certifiée avec bypass P= 0.30 W/(m3/h) en extraction et 0.40 en soufflage Pext=190*0,3=57W / Psouffl=190*0,4=76W Avec horloge coupé en inocc Hors volume chauffé Composants de ventilation par défaut | Double flux Rdt=70% valeur certifiée avec bypass P= 0.30 W/(m3/h) en extraction et 0.40 en soufflage Pext=190*0,3=57W / Psouffl=190*0,4=76W Avec horloge coupé en inocc Hors volume chauffé Composants de ventilation par défaut | Double flux Rdt=70% valeur certifiée avec bypass P= 0.30 W/(m3/h) en extraction et 0.40 en soufflage Pext=190*0,3=57W / Psouffl=190*0,4=76W Avec horloge coupé en inocc Hors volume chauffé Composants de ventilation par défaut | Double flux Rdt=70% valeur certifiée avec bypass P= 0.30 W/(m3/h) en extraction et 0.40 en soufflage Pext=190*0,3=57W / Psouffl=190*0,4=76W Avec horloge coupé en inocc Hors volume chauffé Composants de ventilation par défaut
|  |  |  | Débit d'air BBIO et Cep | 190m3/h occupation / 0 inoccupation | 300m3/h occupation / 0 inoccupation
|  |  |  | Régulation débits | SANS |  | CO2 salle de réunion + détection présence Bureau |  | CO2 salle de réunion + détection présence Bureau |  | CO2 salle de réunion + détection présence Bureau | CO2 salle de réunion + détection présence Bureau | CO2 salle de réunion | CO2 salle de réunion + détection présence Bureau |  | CO2 salle de réunion + détection présence Bureau | CO2 salle de réunion | CO2 salle de réunion + détection présence Bureau |  | CO2 salle de réunion | CO2 salle de réunion + détection présence Bureau |  | CO2 salle de réunion | CO2 salle de réunion | CO2 salle de réunion + détection présence Bureau | CO2 salle de réunion
|  |  |  | Classe Réseau | Défaut |  | CLASSE B | CLASSE B | CLASSE B |  | CLASSE B | CLASSE B | CLASSE B | CLASSE B |  | CLASSE B | CLASSE B | CLASSE B |  | CLASSE B | CLASSE B |  | CLASSE B | CLASSE B | CLASSE B | CLASSE B | CLASSE B
|  |  | Chauffage | Nature | VRV
|  |  |  | Puissance | Pabs 7/20 : 3,09kW
|  |  |  | Performance | COP 7/20 : 4,40 certifiée
|  |  |  | Programmation | Horloge heure fixe contrôle d'ambaince |  | OPTIMISEUR |  | OPTIMISEUR |  | OPTIMISEUR | OPTIMISEUR |  | OPTIMISEUR |  | OPTIMISEUR |  | OPTIMISEUR |  |  | OPTIMISEUR |  |  | OPTIMISEUR | OPTIMISEUR | OPTIMISEUR
|  |  | Emetteur | Nature | Ventilo convecteur P GV=2W/m² (130W) P MV=1,5W/m² (98W) P PV=1W/m² (65W)
|  |  |  | Régulation | Variation temporelle par défaut Régulation automatique des ventilateurs + arrêt possible |  | Variation temporelle VT=0,4 certifiée | Variation temporelle VT=0,4 certifiée | Variation temporelle VT=0,4 certifiée | Variation temporelle VT=0,4 certifiée | Variation temporelle VT=0,4 certifiée | Variation temporelle VT=0,4 certifiée | Variation temporelle VT=0,4 certifiée | Variation temporelle VT=0,4 certifiée | Variation temporelle VT=0,4 certifiée | Variation temporelle VT=0,4 certifiée | Variation temporelle VT=0,4 certifiée | Variation temporelle VT=0,4 certifiée | Variation temporelle VT=0,4 certifiée | Variation temporelle VT=0,4 certifiée | Variation temporelle VT=0,4 certifiée | Variation temporelle VT=0,4 certifiée | Variation temporelle VT=0,4 certifiée | Variation temporelle VT=0,4 certifiée | Variation temporelle VT=0,4 certifiée | Variation temporelle VT=0,4 certifiée | Variation temporelle VT=0,4 certifiée
|  |  | Eau Chaude Sanitaire | Nature | Ecs électrique V=15L
Puissance
Performance
|  |  |  | Points de puisage | Robinets mélangeurs simples
|  |  | Refroidissement | Nature | VRV
|  |  |  | Puissance | Pabs 27/35 : 3,44kW
|  |  |  | Performance | EER 27/35 : 3,52 certifiée
|  |  | Eclairage | Puissance | 12W/m² |  | 5 W/m² | 5 W/m² | 5 W/m² | 5 W/m² | 5 W/m² | 5 W/m² | 5 W/m² | 5 W/m² | 5 W/m² | 5 W/m² | 5 W/m² | 5 W/m² | 5 W/m² | 5 W/m² | 5 W/m² | 10 W/m² | 5 W/m² | 5 W/m² | 5 W/m² | 5 W/m² | 5 W/m²
|  |  |  | Auxiliaires | 0,15 W/m²
Type d'appareillage
|  |  |  | Gestion fractionnée | NON
|  |  |  | Gestion et commande | Salle de réunion, bureau : marche / arrêt par détection de présence / absence + gradateur assurant un éclairage constant WC : marche / arrêt par détection de présence / absence SAS : marche / arrêt par détection de présence / absence + extinction automatique en fonction de l'éclairage naturel Rangement : interrupteur | [13 empty] | Détecteur de présence Gestion manuelle SdR et bureau |  |  | Détecteur de présence Gestion manuelle SdR et bureau
Auxiliaires
|  |  | Production PV | - | - | - | Capteurs horizontaux Capteurs monocristallins Pc=180Wc/m² - S=4m² ==> 0,72kWc | - | Capteurs horizontaux Capteurs monocristallins Pc=180Wc/m² - S=8m² ==> 1,44kWc |  | Capteurs horizontaux Capteurs monocristallins Pc=180Wc/m² - S=4m² ==> 0,72kWc | Capteurs horizontaux Capteurs monocristallins Pc=180Wc/m² - S=12m² ==> 2,16kWc | - | Capteurs horizontaux Capteurs monocristallins Pc=180Wc/m² - S=10m² ==> 1,8kWc | - | Capteurs horizontaux Capteurs monocristallins Pc=180Wc/m² - S=12m² ==> 2,16kWc | - | Capteurs horizontaux Capteurs monocristallins Pc=180Wc/m² - S=10m² ==> 1,8kWc | - | - | Capteurs horizontaux Capteurs monocristallins Pc=180Wc/m² - S=8m² ==> 1,44kWc | - | - | - | Capteurs horizontaux Capteurs monocristallins Pc=180Wc/m² - S=2m² ==> 0,36kWc | - | -
Rafraîchissement passif
Ascenseur
|  |  | Parking |  | 0
|  |  | Produits modifiés dans l'ACV /base (résumé) |  |  |  | cf prestations par poste ci-dessus | cf prestations par poste ci-dessus + - Revêtement sol : linoléum sur 59,4m² - Portes intérieures : huisseries bois (5,54m²) - Fenêtres bois - Peinture | Idem 077 + BARDAGE BOIS | cf prestations par poste ci-dessus + Bardage bois | cf prestations par poste ci-dessus | cf prestations par poste ci-dessus + - Revêtement sol : linoléum sur 59,4m² - Portes intérieures : huisseries bois (5,54m²) - Fenêtres bois - Peinture | cf prestations par poste ci-dessus + - Revêtement sol : linoléum sur 59,4m² - Portes intérieures : huisseries bois (5,54m²) - Fenêtres bois - Peinture | cf prestations par poste ci-dessus + Bardage bois | cf prestations par poste ci-dessus + Bardage bois | cf prestations par poste ci-dessus | cf prestations par poste ci-dessus | cf prestations par poste ci-dessus + - Revêtement sol : linoléum sur 59,4m² - Portes intérieures : huisseries bois (5,54m²) - Fenêtres bois - Peinture | cf prestations par poste ci-dessus + - Revêtement sol : linoléum sur 59,4m² - Portes intérieures : huisseries bois (5,54m²) - Fenêtres bois - Peinture | cf prestations par poste ci-dessus + Bardage bois | cf prestations par poste ci-dessus | cf prestations par poste ci-dessus | cf prestations par poste ci-dessus + - Revêtement sol : linoléum sur 59,4m² - Portes intérieures : huisseries bois (5,54m²) - Fenêtres bois - Peinture | cf prestations par poste ci-dessus + Bardage bois | cf prestations par poste ci-dessus | cf prestations par poste ci-dessus + - Revêtement sol : linoléum sur 59,4m² - Portes intérieures : huisseries bois (5,54m²) - Fenêtres bois - Peinture | Idem 064 + BARDAGE BOIS
m² de locaux techniques qui ne sont pas pris en compte dans la modélisation carbone (a ne pas oublier ultérieurement) en surface m²SREF
Gaines techniques non modélisées ? Impact en surface (m²)
impact carbone à ajouter des locaux non modélisés (décrits ci-dessus) en kg eq CO2
Résultats - ENERGIE
[5 empty] | 00_a_Base recalé 2012_Débits ratios | 00_b_ Base recalé 2012_Débits réels | BU_EXP_01_063 | BU_EXP_01_064 | BU_EXP_01_065 | BU_EXP_01_066 | BU_EXP_01_067 | BU_EXP_01_068 | BU_EXP_01_069 | BU_EXP_01_070 | BU_EXP_01_071 | BU_EXP_01_072 | BU_EXP_01_073 | BU_EXP_01_074 | BU_EXP_01_075 | BU_EXP_01_076 | BU_EXP_01_077 | BU_EXP_01_078 | BU_EXP_01_079 | BU_EXP_01_080 | BU_EXP_01_081 | BU_EXP_01_082 | BU_EXP_01_083
Résultats RT2012 | Th-B | SRT (m²) |  |  | 71.6 | 71.6 | 71.6 | 71.6 | 71.6 | 71.6 | 71.6 | 71.6 | 71.6 | 71.6 | 71.6 | 71.6 | 71.6 | 71.6 | 71.6 | 71.6 | 71.6 | 71.6 | 71.6 | 71.6 | 71.6 | 71.6 | 71.6
|  | Bbio |  |  | 139.5 | 144.5
|  | Bbiomax |  |  | 140 | 140 | 140 | 140 | 140 | 140 | 140 | 140 | 140 | 140 | 140 | 140 | 140 | 140 | 140 | 140 | 140 | 140 | 140 | 140 | 140 | 140 | 140
|  | Gain / Bbiomax (%) |  |  | 0.3571% | -3.214% | 100% | 100% | 100% | 100% | 100% | 100% | 100% | 100% | 100% | 100% | 100% | 100% | 100% | 100% | 100% | 100% | 100% | 100% | 100% | 100% | 100%
Gain / Bbio Base (%)
| Th-C | Cep (kWh/m2SHON_RT par an) |  |  | 134.4 | 149.3
|  | CepMAX (kWh/m2SHON_RT par an) |  |  | 138.3 | 138.3 | 138.3 | 138.3 | 138.3 | 138.3 | 138.3 | 138.3 | 138.3 | 138.3 | 138.3 | 138.3 | 138.3 | 138.3 | 138.3 | 138.3 | 138.3 | 138.3 | 138.3 | 138.3 | 138.3 | 138.3 | 138.3
|  | Gain / Cepmax (%) |  |  | 2.82% | -7.954% | 100% | 100% | 100% | 100% | 100% | 100% | 100% | 100% | 100% | 100% | 100% | 100% | 100% | 100% | 100% | 100% | 100% | 100% | 100% | 100% | 100%
Gain / Cep Base (%)
| Th-E | Tic groupe 1 (°c)
Ticref groupe 1 (°C)
Tic groupe 2 (°c)
Ticref groupe 2 (°C)
|  | Cep (kWh/m2SREF par an) |  |  | 145.9 | 0 | 88 | 101.4 | 77.3 | 103.5 | 93.1 | 73.9 | 100.2 | 78.2 | 106.4 | 73.9 | 100.2 | 76.6 | 110.9 | 100.9 | 86.7 | 125.6 | 100.9 | 110.2 | 103.4 | 110.2 | 120.4
|  | Cep_nr (kWh/m2SREF par an) |  |  | 145.9 | 0 | 88 | 101.4 | 77.3 | 103.5 | 93.1 | 73.9 | 100.2 | 78.2 | 106.4 | 73.9 | 100.2 | 76.6 | 110.9 | 100.9 | 86.7 | 125.6 | 100.9 | 110.2 | 103.4 | 110.2 | 120.4
|  | RCR (%) |  |  | 0% | 0% | 0% | 0% | 0% | 0% | 0% | 0% | 0% | 0% | 0% | 0% | 0% | 0% | 0% | 0% | 0% | 0% | 0% | 0% | 0% | 0% | 0%
|  | Quantités d'énergie finale importées pour le chauffage (kWh/m2SREF) | Gaz |  | 0 | 0 | 0 | 0 | 0 | 0 | 0 | 0 | 0 | 0 | 0 | 0 | 0 | 0 | 0 | 0 | 0 | 0 | 0 | 0 | 0 | 0 | 0
|  |  | Bois |  | 0 | 0 | 0 | 0 | 0 | 0 | 0 | 0 | 0 | 0 | 0 | 0 | 0 | 0 | 0 | 0 | 0 | 0 | 0 | 0 | 0 | 0 | 0
|  |  | Reseau |  | 0 | 0 | 0 | 0 | 0 | 0 | 0 | 0 | 0 | 0 | 0 | 0 | 0 | 0 | 0 | 0 | 0 | 0 | 0 | 0 | 0 | 0 | 0
|  |  | Elec importée |  | 26.5 | 0 | 13.6 | 16 | 12.4 | 16.8 | 12.8 | 13.8 | 16.6 | 12.4 | 19.3 | 13.8 | 16.6 | 13.9 | 24.3 | 18 | 15.1 | 20.4 | 18 | 21.2 | 20.2 | 21.2 | 25.2
|  | Quantités d'énergie finale importées pour le refroidissement (kWh/m2SREF) | Gaz |  | 0 | 0 | 0 | 0 | 0 | 0 | 0 | 0 | 0 | 0 | 0 | 0 | 0 | 0 | 0 | 0 | 0 | 0 | 0 | 0 | 0 | 0 | 0
|  |  | Reseau |  | 0 | 0 | 0 | 0 | 0 | 0 | 0 | 0 | 0 | 0 | 0 | 0 | 0 | 0 | 0 | 0 | 0 | 0 | 0 | 0 | 0 | 0 | 0
|  |  | Elec importée |  | 6.3 | 0 | 5.2 | 5.1 | 3.7 | 5 | 7.6 | 1.8 | 3.7 | 5.2 | 3.3 | 1.8 | 3.7 | 2.1 | 2.3 | 2.5 | 3.8 | 2.6 | 2.5 | 3 | 2.6 | 3 | 2.6
|  | Quantités d'énergie finale importées pour l'ECS (kWh/m2SREF) | Gaz |  | 0 | 0 | 0 | 0 | 0 | 0 | 0 | 0 | 0 | 0 | 0 | 0 | 0 | 0 | 0 | 0 | 0 | 0 | 0 | 0 | 0 | 0 | 0
|  |  | Bois |  | 0 | 0 | 0 | 0 | 0 | 0 | 0 | 0 | 0 | 0 | 0 | 0 | 0 | 0 | 0 | 0 | 0 | 0 | 0 | 0 | 0 | 0 | 0
|  |  | Reseau |  | 0 | 0 | 0 | 0 | 0 | 0 | 0 | 0 | 0 | 0 | 0 | 0 | 0 | 0 | 0 | 0 | 0 | 0 | 0 | 0 | 0 | 0 | 0
|  |  | Elec importée |  | 4.9 | 0 | 4.1 | 4.8 | 3.7 | 4.8 | 4.1 | 3.5 | 4.9 | 3.4 | 4.9 | 3.5 | 4.9 | 3.6 | 4.9 | 5 | 3.9 | 5 | 5 | 5.1 | 4.7 | 5.1 | 5.1
|  | Quantités d'énergie finale importées pour l'éclairage (kWh/m2SREF) |  |  | 16.1 | 0 | 6.2 | 7.1 | 5.6 | 7.1 | 6.5 | 5.3 | 7.3 | 5.2 | 7.3 | 5.3 | 7.3 | 5.6 | 8 | 7.3 | 5.9 | 15.3 | 7.3 | 7.2 | 6.8 | 7.2 | 7.2
|  | Quantités d'énergie finale importées pour la ventilation (kWh/m2SREF) |  |  | 9.7 | 0 | 9.2 | 11.1 | 8.2 | 11.2 | 9.6 | 7.7 | 11.1 | 7.8 | 11.4 | 7.7 | 11.1 | 8.1 | 8.7 | 11.1 | 9 | 11.3 | 11.1 | 11.5 | 10.7 | 11.5 | 12.2
|  | Quantités d'énergie finale importées pour la distribution (kWh/m2SREF) |  |  | 0 | 0 | 0 | 0 | 0 | 0 | 0 | 0 | 0 | 0 | 0 | 0 | 0 | 0 | 0 | 0 | 0 | 0 | 0 | 0 | 0 | 0 | 0
|  | Quantités d'énergie finale importées pour le déplacement des occupants (kWh/m2SREF) |  |  | 0 | 0 | 0 | 0 | 0 | 0 | 0 | 0 | 0 | 0 | 0 | 0 | 0 | 0 | 0 | 0 | 0 | 0 | 0 | 0 | 0 | 0 | 0
|  | Production d'électricité en énergie finale par les installations photovoltaïques (kWh/m2SREF) | Elec produite |  | 0 | 0 | 12.5 | 0 | 20.7 | 0 | 11.9 | 27.6 | 0 | 29.6 | 0 | 27.6 | 0 | 23 | 0 | 0 | 18.6 | 0 | 0 | 0 | 4.7 | 0 | 0
|  |  | Elec autoconsommée |  | 0 | 0 | 10.6 | 0 | 16 | 0 | 10.3 | 19.4 | 0 | 22.1 | 0 | 19.4 | 0 | 17 | 0 | 0 | 14.8 | 0 | 0 | 0 | 4.5 | 0 | 0
|  | Quantité d'énergie anuelles importées par poste en énergie finale (kWh/m2SREF par an) | Chauffage |  | 26.5 | 0 | 13.6 | 16 | 12.4 | 16.8 | 12.8 | 13.8 | 16.6 | 12.4 | 19.3 | 13.8 | 16.6 | 13.9 | 24.3 | 18 | 15.1 | 20.4 | 18 | 21.2 | 20.2 | 21.2 | 25.2
|  |  | Refroidissement |  | 6.3 | 0 | 5.2 | 5.1 | 3.7 | 5 | 7.6 | 1.8 | 3.7 | 5.2 | 3.3 | 1.8 | 3.7 | 2.1 | 2.3 | 2.5 | 3.8 | 2.6 | 2.5 | 3 | 2.6 | 3 | 2.6
|  |  | ECS |  | 4.9 | 0 | 4.1 | 4.8 | 3.7 | 4.8 | 4.1 | 3.5 | 4.9 | 3.4 | 4.9 | 3.5 | 4.9 | 3.6 | 4.9 | 5 | 3.9 | 5 | 5 | 5.1 | 4.7 | 5.1 | 5.1
|  |  | Eclairage |  | 16.1 | 0 | 6.2 | 7.1 | 5.6 | 7.1 | 6.5 | 5.3 | 7.3 | 5.2 | 7.3 | 5.3 | 7.3 | 5.6 | 8 | 7.3 | 5.9 | 15.3 | 7.3 | 7.2 | 6.8 | 7.2 | 7.2
|  |  | Aux, ventilation |  | 9.7 | 0 | 9.2 | 11.1 | 8.2 | 11.2 | 9.6 | 7.7 | 11.1 | 7.8 | 11.4 | 7.7 | 11.1 | 8.1 | 8.7 | 11.1 | 9 | 11.3 | 11.1 | 11.5 | 10.7 | 11.5 | 12.2
|  |  | Aux, distribution |  | 0 | 0 | 0 | 0 | 0 | 0 | 0 | 0 | 0 | 0 | 0 | 0 | 0 | 0 | 0 | 0 | 0 | 0 | 0 | 0 | 0 | 0 | 0
|  |  | Deplacement |  | 0 | 0 | 0 | 0 | 0 | 0 | 0 | 0 | 0 | 0 | 0 | 0 | 0 | 0 | 0 | 0 | 0 | 0 | 0 | 0 | 0 | 0 | 0
|  |  | Total |  | 63.5 | 0 | 38.3 | 44.1 | 33.6 | 44.9 | 40.6 | 32.1 | 43.6 | 34 | 46.2 | 32.1 | 43.6 | 33.3 | 48.2 | 43.9 | 37.7 | 54.6 | 43.9 | 48 | 45 | 48 | 52.3
|  | Quantité d'énergie anuelles importées par type d'énergie en énergie finale (kWh/m2SREF par an) | Gaz |  | 0 | 0 | 0 | 0 | 0 | 0 | 0 | 0 | 0 | 0 | 0 | 0 | 0 | 0 | 0 | 0 | 0 | 0 | 0 | 0 | 0 | 0 | 0
|  |  | Bois |  | 0 | 0 | 0 | 0 | 0 | 0 | 0 | 0 | 0 | 0 | 0 | 0 | 0 | 0 | 0 | 0 | 0 | 0 | 0 | 0 | 0 | 0 | 0
|  |  | Electricité |  | 63.4 | 0 | 38.3 | 44.1 | 33.6 | 45 | 40.5 | 32.1 | 43.6 | 34 | 46.3 | 32.1 | 43.6 | 33.3 | 48.2 | 43.9 | 37.7 | 54.6 | 43.9 | 47.9 | 45 | 47.9 | 52.4
|  |  | Réseau de chaleur |  | 0 | 0 | 0 | 0 | 0 | 0 | 0 | 0 | 0 | 0 | 0 | 0 | 0 | 0 | 0 | 0 | 0 | 0 | 0 | 0 | 0 | 0 | 0
| Th-B | Bbio chaud (KWh/m2SREF) |  |  | 40.1 | 0 | 32.4 | 34.8 | 28.1 | 34.8 | 28.8 | 33.9 | 36.4 | 28.8 | 42.8 | 33.9 | 36.4 | 33.9 | 40.5 | 39.5 | 37.9 | 46 | 39.5 | 51.8 | 49.7 | 51.8 | 62.7
|  | Bbio froid (KWh/m2SREF) |  |  | 11.6 | 0 | 17.8 | 12.1 | 12.8 | 12.1 | 24.4 | 8.2 | 8 | 24.4 | 7.4 | 8.2 | 8 | 8.2 | 3.7 | 6 | 14 | 5.6 | 6 | 8.2 | 8.2 | 8.2 | 5.5
|  | Bbio éclairage (KWh/m2SREF) |  |  | 12.8 | 0 | 12.8 | 12.8 | 12.8 | 12.8 | 13.1 | 12.9 | 12.9 | 13.1 | 12.9 | 12.9 | 12.9 | 12.9 | 12.7 | 13 | 13 | 13 | 13 | 13 | 13 | 13 | 12.9
|  | Bbio (points) |  |  | 167.6 | 0 | 164.7 | 157.5 | 146.1 | 157.5 | 172 | 148.6 | 153.3 | 172 | 164.9 | 148.6 | 153.3 | 148.6 | 151.9 | 155.8 | 168.9 | 167.9 | 155.8 | 184.9 | 180.5 | 184.9 | 200.7
| Th-DB | Groupe 1 : Surface =1891,1 m² Catégorie = CE1 Groupe climatisé : non | Degrés-heures d'inconfort (°C,h) |  | 1012.7 | 0 | 1507.9 | 1057.3 | 1103.2 | 1057.3 | 2771.5 | 835.3 | 827.5 | 2771.5 | 802.1 | 835.3 | 827.5 | 835.3 | 454.3 | 575.7 | 1095.4 | 549.4 | 575.7 | 625.8 | 621.4 | 625.8 | 649.2
|  |  | Nombre d'heures d'inconfort total (h) |  | 273 | 0 | 498 | 343 | 352 | 343 | 625 | 247 | 245 | 625 | 235 | 247 | 245 | 247 | 156 | 170 | 332 | 168 | 170 | 224 | 224 | 224 | 197
|  |  | Nombre d'heures d'inconfort d'au moins +1°C (h) |  | 223 | 0 | 397 | 256 | 280 | 256 | 543 | 190 | 189 | 543 | 183 | 190 | 189 | 190 | 114 | 138 | 270 | 127 | 138 | 171 | 174 | 171 | 164
|  |  | Nombre d'heures d'inconfort d'au moins +2°C (h) |  | 167 | 0 | 305 | 192 | 198 | 192 | 462 | 148 | 147 | 462 | 140 | 148 | 147 | 148 | 84 | 97 | 214 | 92 | 97 | 123 | 122 | 123 | 121
|  |  | Résultats - CARBONE (kgCO2eq,/m²SREF) |  | 00_a_Base recalé 2012_Débits ratios | 00_b_ Base recalé 2012_Débits réels | BU_EXP_01_063 | BU_EXP_01_064 | BU_EXP_01_065 | BU_EXP_01_066 | BU_EXP_01_067 | BU_EXP_01_068 | BU_EXP_01_069 | BU_EXP_01_070 | BU_EXP_01_071 | BU_EXP_01_072 | BU_EXP_01_073 | BU_EXP_01_074 | BU_EXP_01_075 | BU_EXP_01_076 | BU_EXP_01_077 | BU_EXP_01_078 | BU_EXP_01_079 | BU_EXP_01_080 | BU_EXP_01_081 | BU_EXP_01_082 | BU_EXP_01_083
|  |  | Eges PCE (hors lot 1) | A + B + C | 1443.7189 | 0 | 1663.4824 | 1480.8314 | 1563.6189 | 1368.7948 | 1665.0615 | 1744.9496 | 1480.8314 | 1556.5739 | 1368.7948 | 1816.8926 | 1553.1979 | 1667.3335 | 1380.1552 | 1368.7948 | 1752.8806 | 1553.1979 | 1480.8314 | 1368.7948 | 1677.6938 | 1480.8314 | 1368.7948
|  |  |  | A + B + C + D | 1399.6104 | 0 | 1619.3738 | 1442.161 | 1519.5103 | 1324.6862 | 1620.9529 | 1706.2793 | 1442.161 | 1512.4653 | 1324.6862 | 1772.784 | 1509.0894 | 1628.6632 | 1341.4849 | 1324.6862 | 1708.772 | 1509.0894 | 1442.161 | 1324.6862 | 1633.5852 | 1442.161 | 1324.6862
|  |  | Module D |  | -44.1086 | 0 | -44.1086 | -38.6704 | -44.1086 | -44.1086 | -44.1086 | -38.6704 | -38.6704 | -44.1086 | -44.1086 | -44.1086 | -44.1086 | -38.6704 | -38.6704 | -44.1086 | -44.1086 | -44.1086 | -38.6704 | -44.1086 | -44.1086 | -38.6704 | -44.1086
| Calcul statique | Lot 1 | (A + B + C) Eges lot 1 |  | 0 | 0 | 0 | 0 | 0 | 0 | 0 | 0 | 0 | 0 | 0 | 0 | 0 | 0 | 0 | 0 | 0 | 0 | 0 | 0 | 0 | 0 | 0
|  | Lot 2 | (A + B + C) Eges lot 2 |  | 39.0825 | 0 | 39.0825 | 39.0825 | 39.0825 | 39.0825 | 39.0825 | 39.0825 | 39.0825 | 39.0825 | 39.0825 | 39.0825 | 39.0825 | 39.0825 | 39.0825 | 39.0825 | 39.0825 | 39.0825 | 39.0825 | 39.0825 | 39.0825 | 39.0825 | 39.0825
|  | Lot 3 | (A + B + C) Eges lot 3 |  | 25.6335 | 0 | 25.6335 | 25.6335 | 25.6335 | 25.6335 | 25.6335 | 25.6335 | 25.6335 | 25.6335 | 25.6335 | 25.6335 | 25.6335 | 25.6335 | 25.6335 | 25.6335 | 25.6335 | 25.6335 | 25.6335 | 25.6335 | 25.6335 | 25.6335 | 25.6335
|  | Lot 4 | (A + B + C) Eges lot 4 |  | 119.7944 | 0 | 126.2555 | 94.5531 | 126.2555 | 119.7944 | 126.2555 | 101.773 | 94.5531 | 126.2555 | 119.7944 | 126.2555 | 119.7944 | 101.773 | 94.5531 | 119.7944 | 126.2555 | 119.7944 | 94.5531 | 119.7944 | 126.2555 | 94.5531 | 119.7944
|  | Lot 5 | (A + B + C) Eges lot 5 |  | 42.5517 | 0 | 42.887 | 33.823 | 42.887 | 42.5517 | 42.887 | 33.823 | 33.823 | 42.887 | 42.5517 | 42.887 | 42.5517 | 33.823 | 33.823 | 42.5517 | 42.887 | 42.5517 | 33.823 | 42.5517 | 42.887 | 33.823 | 42.5517
|  | Lot 6 | (A + B + C) Eges lot 6 |  | 286.4926 | 0 | 295.2954 | 280.774 | 110.8923 | 110.8923 | 295.2954 | 280.774 | 280.774 | 110.8923 | 110.8923 | 295.2954 | 295.2954 | 280.774 | 280.774 | 110.8923 | 295.2954 | 295.2954 | 280.774 | 110.8923 | 295.2954 | 280.774 | 110.8923
|  | Lot 7 | (A + B + C) Eges lot 7 |  | 53.9658 | 0 | 53.9658 | 30.0907 | 53.9658 | 53.9658 | 53.9658 | 30.0907 | 30.0907 | 53.9658 | 53.9658 | 53.9658 | 53.9658 | 30.0907 | 30.0907 | 53.9658 | 53.9658 | 53.9658 | 30.0907 | 53.9658 | 53.9658 | 30.0907 | 53.9658
|  | Lot 8 | (A + B + C) Eges lot 8 |  | 611.0477 | 0 | 711.7239 | 711.7239 | 711.7239 | 711.7239 | 711.7239 | 711.7239 | 711.7239 | 711.7239 | 711.7239 | 711.7239 | 711.7239 | 711.7239 | 611.0477 | 711.7239 | 711.7239 | 711.7239 | 711.7239 | 711.7239 | 711.7239 | 711.7239 | 711.7239
|  | Lot 9 | (A + B + C) Eges lot 9 |  | 43.1152 | 0 | 43.1152 | 43.1152 | 43.1152 | 43.1152 | 43.1152 | 43.1152 | 43.1152 | 43.1152 | 43.1152 | 43.1152 | 43.1152 | 43.1152 | 43.1152 | 43.1152 | 43.1152 | 43.1152 | 43.1152 | 43.1152 | 43.1152 | 43.1152 | 43.1152
|  | Lot 10 | (A + B + C) Eges lot 10 |  | 0 | 0 | 0 | 0 | 0 | 0 | 0 | 0 | 0 | 0 | 0 | 0 | 0 | 0 | 0 | 0 | 0 | 0 | 0 | 0 | 0 | 0 | 0
|  | Lot 11 | (A + B + C) Eges lot 11 |  | 0 | 0 | 0 | 0 | 0 | 0 | 0 | 0 | 0 | 0 | 0 | 0 | 0 | 0 | 0 | 0 | 0 | 0 | 0 | 0 | 0 | 0 | 0
|  | Lot 12 | (A + B + C) Eges lot 12 |  | 0 | 0 | 0 | 0 | 0 | 0 | 0 | 0 | 0 | 0 | 0 | 0 | 0 | 0 | 0 | 0 | 0 | 0 | 0 | 0 | 0 | 0 | 0
|  | Lot 13 | (A + B + C) Eges lot 13 |  | 0 | 0 | 103.4881 | 0 | 188.0277 | 0 | 105.0672 | 256.8983 | 0 | 180.9827 | 0 | 256.8983 | 0 | 179.2822 | 0 | 0 | 192.8863 | 0 | 0 | 0 | 117.6995 | 0 | 0
|  | Lot 14 | (A + B + C) Eges lot 14 |  | 222.0354 | 0 | 222.0354 | 222.0354 | 222.0354 | 222.0354 | 222.0354 | 222.0354 | 222.0354 | 222.0354 | 222.0354 | 222.0354 | 222.0354 | 222.0354 | 222.0354 | 222.0354 | 222.0354 | 222.0354 | 222.0354 | 222.0354 | 222.0354 | 222.0354 | 222.0354
|  |  | Eges CO2eq chauffage (kg CO2eq/m2SREF) | Gaz | 0 | 0 | 0 | 0 | 0 | 0 | 0 | 0 | 0 | 0 | 0 | 0 | 0 | 0 | 0 | 0 | 0 | 0 | 0 | 0 | 0 | 0 | 0
|  |  |  | Bois | 0 | 0 | 0 | 0 | 0 | 0 | 0 | 0 | 0 | 0 | 0 | 0 | 0 | 0 | 0 | 0 | 0 | 0 | 0 | 0 | 0 | 0 | 0
|  |  |  | Reseau | 0 | 0 | 0 | 0 | 0 | 0 | 0 | 0 | 0 | 0 | 0 | 0 | 0 | 0 | 0 | 0 | 0 | 0 | 0 | 0 | 0 | 0 | 0
|  |  |  | Elec importée | 104.675 | 0 | 53.72 | 63.2 | 48.98 | 66.36 | 50.56 | 54.51 | 65.57 | 48.98 | 76.235 | 54.51 | 65.57 | 54.905 | 95.985 | 71.1 | 59.645 | 80.58 | 71.1 | 83.74 | 79.79 | 83.74 | 99.54
|  |  | Eges CO2eq refroidissement (kg CO2eq/m2SREF) | Gaz | 0 | 0 | 0 | 0 | 0 | 0 | 0 | 0 | 0 | 0 | 0 | 0 | 0 | 0 | 0 | 0 | 0 | 0 | 0 | 0 | 0 | 0 | 0
|  |  |  | Reseau | 0 | 0 | 0 | 0 | 0 | 0 | 0 | 0 | 0 | 0 | 0 | 0 | 0 | 0 | 0 | 0 | 0 | 0 | 0 | 0 | 0 | 0 | 0
|  |  |  | Elec importée | 20.16 | 0 | 16.64 | 16.32 | 11.84 | 16 | 24.32 | 5.76 | 11.84 | 16.64 | 10.56 | 5.76 | 11.84 | 6.72 | 7.36 | 8 | 12.16 | 8.32 | 8 | 9.6 | 8.32 | 9.6 | 8.32
|  |  | Eges CO2eq ECS (kg CO2eq/m2SREF) | Gaz | 0 | 0 | 0 | 0 | 0 | 0 | 0 | 0 | 0 | 0 | 0 | 0 | 0 | 0 | 0 | 0 | 0 | 0 | 0 | 0 | 0 | 0 | 0
|  |  |  | Bois | 0 | 0 | 0 | 0 | 0 | 0 | 0 | 0 | 0 | 0 | 0 | 0 | 0 | 0 | 0 | 0 | 0 | 0 | 0 | 0 | 0 | 0 | 0
|  |  |  | Reseau | 0 | 0 | 0 | 0 | 0 | 0 | 0 | 0 | 0 | 0 | 0 | 0 | 0 | 0 | 0 | 0 | 0 | 0 | 0 | 0 | 0 | 0 | 0
|  |  |  | Elec importée | 15.925 | 0 | 13.325 | 15.6 | 12.025 | 15.6 | 13.325 | 11.375 | 15.925 | 11.05 | 15.925 | 11.375 | 15.925 | 11.7 | 15.925 | 16.25 | 12.675 | 16.25 | 16.25 | 16.575 | 15.275 | 16.575 | 16.575
|  |  | Eges CO2eq éclairage (kg CO2eq/m2SREF) |  | 51.52 | 0 | 19.84 | 22.72 | 17.92 | 22.72 | 20.8 | 16.96 | 23.36 | 16.64 | 23.36 | 16.96 | 23.36 | 17.92 | 25.6 | 23.36 | 18.88 | 48.96 | 23.36 | 23.04 | 21.76 | 23.04 | 23.04
|  |  | Eges CO2eq ventilation (kg CO2eq/m2SREF) |  | 31.04 | 0 | 29.44 | 35.52 | 26.24 | 35.84 | 30.72 | 24.64 | 35.52 | 24.96 | 36.48 | 24.64 | 35.52 | 25.92 | 27.84 | 35.52 | 28.8 | 36.16 | 35.52 | 36.8 | 34.24 | 36.8 | 39.04
|  |  | Eges CO2eq distribution (kg CO2eq/m2SREF) |  | 0 | 0 | 0 | 0 | 0 | 0 | 0 | 0 | 0 | 0 | 0 | 0 | 0 | 0 | 0 | 0 | 0 | 0 | 0 | 0 | 0 | 0 | 0
|  |  | Eges CO2eq déplacement des occupants (kg CO2eq/m2SREF) |  | 0 | 0 | 0 | 0 | 0 | 0 | 0 | 0 | 0 | 0 | 0 | 0 | 0 | 0 | 0 | 0 | 0 | 0 | 0 | 0 | 0 | 0 | 0
|  |  | Eges Consommation Energie (kg CO2eq/m2SREF) |  | 223.32 | 0 | 132.965 | 153.36 | 117.005 | 156.52 | 139.725 | 113.245 | 152.215 | 118.27 | 162.56 | 113.245 | 152.215 | 117.165 | 172.71 | 154.23 | 132.16 | 190.27 | 154.23 | 169.755 | 159.385 | 169.755 | 186.515
|  |  | Eges Chantier |  | 33.8596 | 0 | 33.8596 | 33.8596 | 33.8596 | 33.8596 | 33.8596 | 33.8596 | 33.8596 | 33.8596 | 33.8596 | 33.8596 | 33.8596 | 33.8596 | 33.8596 | 33.8596 | 33.8596 | 33.8596 | 33.8596 | 33.8596 | 33.8596 | 33.8596 | 33.8596
|  |  | Eges Consommation et Rejet d'Eau |  | 25.6394 | 0 | 25.6394 | 25.6394 | 25.6394 | 25.6394 | 25.6394 | 25.6394 | 25.6394 | 25.6394 | 25.6394 | 25.6394 | 25.6394 | 25.6394 | 25.6394 | 25.6394 | 25.6394 | 25.6394 | 25.6394 | 25.6394 | 25.6394 | 25.6394 | 25.6394
|  |  | Eges (hors lot 1) | A + B + C | 1726.538 | 0 | 1855.9464 | 1693.6904 | 1740.1229 | 1584.8138 | 1864.2855 | 1917.6936 | 1692.5454 | 1734.3429 | 1590.8538 | 1989.6366 | 1764.912 | 1843.9976 | 1612.3642 | 1582.5238 | 1944.5396 | 1802.967 | 1694.5604 | 1598.0488 | 1896.5778 | 1710.0854 | 1614.8088
|  |  |  | A + B + C + D | 1682.4294 | 0 | 1811.8378 | 1655.02 | 1696.0143 | 1540.7052 | 1820.1769 | 1879.0233 | 1653.875 | 1690.2343 | 1546.7452 | 1945.528 | 1720.8034 | 1805.3272 | 1573.6939 | 1538.4152 | 1900.431 | 1758.8584 | 1655.89 | 1553.9402 | 1852.4692 | 1671.415 | 1570.7002
| Calcul dynamique |  | (A + B + C + D hors lot 1) Impact dynamique Eges PCE |  | 1176.5501 | 0 | 1386.8471 | 1202.6176 | 1317.6217 | 1092.2802 | 1386.8471 | 1538.2706 | 1202.6176 | 1317.6217 | 1092.2802 | 1605.8055 | 1270.9849 | 1428.7914 | 1116.6556 | 1092.2802 | 1496.3263 | 1270.9849 | 1202.6176 | 1092.2802 | 1386.8471 | 1202.6176 | 1092.2802
|  | Lot 1 | (A + B + C + D ) Impact dynamique Eges lot 1 |  | 0 | 0 | 0 | 0 | 0 | 0 | 0 | 0 | 0 | 0 | 0 | 0 | 0 | 0 | 0 | 0 | 0 | 0 | 0 | 0 | 0 | 0 | 0
|  | Lot 2 | (A + B + C + D ) Impact dynamique Eges lot 2 |  | 33.9577 | 0 | 33.9577 | 33.9577 | 33.9577 | 33.9577 | 33.9577 | 33.9577 | 33.9577 | 33.9577 | 33.9577 | 33.9577 | 33.9577 | 33.9577 | 33.9577 | 33.9577 | 33.9577 | 33.9577 | 33.9577 | 33.9577 | 33.9577 | 33.9577 | 33.9577
|  | Lot 3 | (A + B + C + D ) Impact dynamique Eges lot 3 |  | -26.6563 | 0 | -26.6563 | -26.6563 | -26.6563 | -26.6563 | -26.6563 | -26.6563 | -26.6563 | -26.6563 | -26.6563 | -26.6563 | -26.6563 | -26.6563 | -26.6563 | -26.6563 | -26.6563 | -26.6563 | -26.6563 | -26.6563 | -26.6563 | -26.6563 | -26.6563
|  | Lot 4 | (A + B + C + D ) Impact dynamique Eges lot 4 |  | 96.7918 | 0 | 102.8329 | 74.2474 | 102.8329 | 96.7918 | 102.8329 | 81.4628 | 74.2474 | 102.8329 | 96.7918 | 102.8329 | 96.7918 | 81.4628 | 74.2474 | 96.7918 | 102.8329 | 96.7918 | 74.2474 | 96.7918 | 102.8329 | 74.2474 | 96.7918
|  | Lot 5 | (A + B + C + D ) Impact dynamique Eges lot 5 |  | 41.7457 | 0 | 42.0876 | 29.2672 | 42.0876 | 41.7457 | 42.0876 | 29.2672 | 29.2672 | 42.0876 | 41.7457 | 42.0876 | 41.7457 | 29.2672 | 29.2672 | 41.7457 | 42.0876 | 41.7457 | 29.2672 | 41.7457 | 42.0876 | 29.2672 | 41.7457
|  | Lot 6 | (A + B + C + D ) Impact dynamique Eges lot 6 |  | 246.7103 | 0 | 255.1831 | 242.5128 | 76.4784 | 76.4784 | 255.1831 | 242.5128 | 242.5128 | 76.4784 | 76.4784 | 255.1831 | 255.1831 | 242.5128 | 242.5128 | 76.4784 | 255.1831 | 255.1831 | 242.5128 | 76.4784 | 255.1831 | 242.5128 | 76.4784
|  | Lot 7 | (A + B + C + D ) Impact dynamique Eges lot 7 |  | 46.9655 | 0 | 46.9655 | 26.2914 | 46.9655 | 46.9655 | 46.9655 | 26.2914 | 26.2914 | 46.9655 | 46.9655 | 46.9655 | 46.9655 | 26.2914 | 26.2914 | 46.9655 | 46.9655 | 46.9655 | 26.2914 | 46.9655 | 46.9655 | 26.2914 | 46.9655
|  | Lot 8 | (A + B + C + D ) Impact dynamique Eges lot 8 |  | 567.1186 | 0 | 653.0806 | 653.0806 | 653.0806 | 653.0806 | 653.0806 | 653.0806 | 653.0806 | 653.0806 | 653.0806 | 653.0806 | 653.0806 | 653.0806 | 567.1186 | 653.0806 | 653.0806 | 653.0806 | 653.0806 | 653.0806 | 653.0806 | 653.0806 | 653.0806
|  | Lot 9 | (A + B + C + D ) Impact dynamique Eges lot 9 |  | 36.9027 | 0 | 36.9027 | 36.9027 | 36.9027 | 36.9027 | 36.9027 | 36.9027 | 36.9027 | 36.9027 | 36.9027 | 36.9027 | 36.9027 | 36.9027 | 36.9027 | 36.9027 | 36.9027 | 36.9027 | 36.9027 | 36.9027 | 36.9027 | 36.9027 | 36.9027
|  | Lot 10 | (A + B + C + D ) Impact dynamique Eges lot 10 |  | 0 | 0 | 0 | 0 | 0 | 0 | 0 | 0 | 0 | 0 | 0 | 0 | 0 | 0 | 0 | 0 | 0 | 0 | 0 | 0 | 0 | 0 | 0
|  | Lot 11 | (A + B + C + D ) Impact dynamique Eges lot 11 |  | 0 | 0 | 0 | 0 | 0 | 0 | 0 | 0 | 0 | 0 | 0 | 0 | 0 | 0 | 0 | 0 | 0 | 0 | 0 | 0 | 0 | 0 | 0
|  | Lot 12 | (A + B + C + D ) Impact dynamique Eges lot 12 |  | 0 | 0 | 0 | 0 | 0 | 0 | 0 | 0 | 0 | 0 | 0 | 0 | 0 | 0 | 0 | 0 | 0 | 0 | 0 | 0 | 0 | 0 | 0
|  | Lot 13 | (A + B + C + D ) Impact dynamique Eges lot 13 |  | 0 | 0 | 109.4792 | 0 | 218.9584 | 0 | 109.4792 | 328.4376 | 0 | 218.9584 | 0 | 328.4376 | 0 | 218.9584 | 0 | 0 | 218.9584 | 0 | 0 | 0 | 109.4792 | 0 | 0
|  | Lot 14 | (A + B + C + D ) Impact dynamique Eges lot 14 |  | 133.0141 | 0 | 133.0141 | 133.0141 | 133.0141 | 133.0141 | 133.0141 | 133.0141 | 133.0141 | 133.0141 | 133.0141 | 133.0141 | 133.0141 | 133.0141 | 133.0141 | 133.0141 | 133.0141 | 133.0141 | 133.0141 | 133.0141 | 133.0141 | 133.0141 | 133.0141
|  |  | Stockage carbone |  | 32.9015 | 0 | 32.9015 | 36.658 | 36.8739 | 36.8739 | 32.9015 | 36.658 | 36.658 | 36.8739 | 36.8739 | 32.9015 | 32.9015 | 36.658 | 36.658 | 36.8739 | 32.9015 | 32.9015 | 36.658 | 36.8739 | 32.9015 | 36.658 | 36.8739
Contenus CO2eq :
|  |  | Gaz | 0.227
|  |  | Bois granulés/bûches | 0.03
|  |  | Bois plaquettes | 0.024
|  |  | Réseau chaud | 0.115
|  |  | Réseau froid | 0
|  |  | Electricité chauffage | 0.079
|  |  | Electricité clim | 0.064
|  |  | Electricité ECS | 0.065
|  |  | Electricité autres usages | 0.064
|  |  | Electricité éclairage tertiaire | 0.064
|  |  | Electricité éclairage résidentiel | 0.069